## CS_cleaned_v2
Water [kg] | Cement [kg] | Sand [kg] | CA [kg] | smax [mm] | SP [kg] | Fiber type | ρf | Vf [%] | df [mm] | Lf [mm] | fcy [MPa] | w/c | s/a | a/c | Lf /df | ρfLf /df | Lf_df_ratio | rho_f_x_Lf_df | fiber_factor
180 | 400 | 713.8 | 1027.2 | 31.5 | 5.4 | Hooked | 1 | 0.19 | 0.75 | 60 | 44.98 | 0.45 | 0.40999 | 4.3525 | 80 | 80 | 80 | 80 | 15.2
180 | 400 | 713.8 | 1027.2 | 31.5 | 5.8 | Hooked | 1 | 0.32 | 0.75 | 60 | 45.45 | 0.45 | 0.40999 | 4.3525 | 80 | 80 | 80 | 80 | 25.6
180 | 400 | 713.8 | 1027.2 | 31.5 | 6.2 | Hooked | 1 | 0.45 | 0.75 | 60 | 41.13 | 0.45 | 0.40999 | 4.3525 | 80 | 80 | 80 | 80 | 36
180 | 400 | 713.8 | 1027.2 | 31.5 | 6.6 | Hooked | 1 | 0.58 | 0.75 | 60 | 46.65 | 0.45 | 0.40999 | 4.3525 | 80 | 80 | 80 | 80 | 46.4
182 | 280 | 762.6 | 1097.4 | 31.5 | 3.4 | Hooked | 1 | 0.19 | 0.75 | 60 | 29.79 | 0.65 | 0.41 | 6.6429 | 80 | 80 | 80 | 80 | 15.2
182 | 280 | 762.6 | 1097.4 | 31.5 | 4.2 | Hooked | 1 | 0.32 | 0.75 | 60 | 30.08 | 0.65 | 0.41 | 6.6429 | 80 | 80 | 80 | 80 | 25.6
182 | 280 | 762.6 | 1097.4 | 31.5 | 5 | Hooked | 1 | 0.45 | 0.75 | 60 | 29.72 | 0.65 | 0.41 | 6.6429 | 80 | 80 | 80 | 80 | 36
182 | 280 | 762.6 | 1097.4 | 31.5 | 5.6 | Hooked | 1 | 0.58 | 0.75 | 60 | 31.03 | 0.65 | 0.41 | 6.6429 | 80 | 80 | 80 | 80 | 46.4
192.5 | 350 | 720.8 | 1037.2 | 31.5 | 5.3 | Hooked | 1 | 0.26 | 0.75 | 60 | 39.26 | 0.55 | 0.41001 | 5.0229 | 80 | 80 | 80 | 80 | 20.8
192.5 | 350 | 720.8 | 1037.2 | 31.5 | 5.6 | Hooked | 1 | 0.38 | 0.75 | 60 | 37.86 | 0.55 | 0.41001 | 5.0229 | 80 | 80 | 80 | 80 | 30.4
192.5 | 350 | 720.8 | 1037.2 | 31.5 | 5.6 | Hooked | 1 | 0.51 | 0.75 | 60 | 39.86 | 0.55 | 0.41001 | 5.0229 | 80 | 80 | 80 | 80 | 40.8
192.5 | 350 | 720.8 | 1037.2 | 31.5 | 5.3 | Hooked | 1 | 0.32 | 0.9 | 60 | 37.5 | 0.55 | 0.41001 | 5.0229 | 66.6667 | 66.6667 | 66.6667 | 66.6667 | 21.3333
192.5 | 350 | 720.8 | 1037.2 | 31.5 | 5.3 | Hooked | 1 | 0.45 | 0.9 | 60 | 37.98 | 0.55 | 0.41001 | 5.0229 | 66.6667 | 66.6667 | 66.6667 | 66.6667 | 30
192.5 | 350 | 720.8 | 1037.2 | 31.5 | 5.6 | Hooked | 1 | 0.58 | 0.9 | 60 | 38.38 | 0.55 | 0.41001 | 5.0229 | 66.6667 | 66.6667 | 66.6667 | 66.6667 | 38.6667
192.5 | 350 | 720.8 | 1037.2 | 31.5 | 5.3 | Hooked | 1 | 0.38 | 0.55 | 30 | 37.27 | 0.55 | 0.41001 | 5.0229 | 54.5455 | 54.5455 | 54.5455 | 54.5455 | 20.7273
192.5 | 350 | 720.8 | 1037.2 | 31.5 | 5.3 | Hooked | 1 | 0.51 | 0.55 | 30 | 36.83 | 0.55 | 0.41001 | 5.0229 | 54.5455 | 54.5455 | 54.5455 | 54.5455 | 27.8182
192.5 | 350 | 720.8 | 1037.2 | 31.5 | 5.6 | Hooked | 1 | 0.64 | 0.55 | 30 | 37.29 | 0.55 | 0.41001 | 5.0229 | 54.5455 | 54.5455 | 54.5455 | 54.5455 | 34.9091
177 | 385 | 920 | 887 | 19 | 2.31 | No fiber | 0 | 0 | 0 | 0 | 31.4667 | 0.45974 | 0.50913 | 4.6935 | 0 | 0 | 0 | 0 | 0
177 | 385 | 914 | 877 | 19 | 3.9 | Hooked | 1 | 0.5 | 0.75 | 60 | 35.3143 | 0.45974 | 0.51033 | 4.6519 | 80 | 80 | 80 | 80 | 40
177 | 385 | 907 | 871 | 19 | 4.6 | Hooked | 1 | 1 | 0.75 | 60 | 36 | 0.45974 | 0.51012 | 4.6182 | 80 | 80 | 80 | 80 | 80
177 | 354 | 915 | 878 | 19 | 2.478 | No fiber | 0 | 0 | 0 | 0 | 38.0038 | 0.5 | 0.51032 | 5.065 | 0 | 0 | 0 | 0 | 0
177 | 354 | 908 | 873 | 19 | 4.3 | Hooked | 1 | 0.5 | 0.75 | 60 | 40.9829 | 0.5 | 0.50983 | 5.0311 | 80 | 80 | 80 | 80 | 40
177 | 354 | 901 | 866 | 19 | 5 | Hooked | 1 | 1 | 0.75 | 60 | 42.1333 | 0.5 | 0.5099 | 4.9915 | 80 | 80 | 80 | 80 | 80
162 | 450 | 912 | 877 | 19 | 4.95 | No fiber | 0 | 0 | 0 | 0 | 42.3467 | 0.36 | 0.50978 | 3.9756 | 0 | 0 | 0 | 0 | 0
162 | 450 | 906 | 868 | 19 | 5.9 | Hooked | 1 | 0.5 | 0.75 | 60 | 44.5257 | 0.36 | 0.51071 | 3.9422 | 80 | 80 | 80 | 80 | 40
162 | 450 | 899 | 864 | 19 | 6.5 | Hooked | 1 | 1 | 0.75 | 60 | 45.8743 | 0.36 | 0.50993 | 3.9178 | 80 | 80 | 80 | 80 | 80
162 | 414 | 906 | 870 | 19 | 4.968 | No fiber | 0 | 0 | 0 | 0 | 48.259 | 0.3913 | 0.51014 | 4.2899 | 0 | 0 | 0 | 0 | 0
162 | 414 | 899 | 864 | 19 | 6.1 | Hooked | 1 | 0.5 | 0.75 | 60 | 50.9486 | 0.3913 | 0.50993 | 4.2585 | 80 | 80 | 80 | 80 | 40
162 | 414 | 893 | 858 | 19 | 6.3 | Hooked | 1 | 1 | 0.75 | 60 | 53.3105 | 0.3913 | 0.50999 | 4.2295 | 80 | 80 | 80 | 80 | 80
181.2 | 453 | 624 | 1242 | 22 | 1 | No fiber | 0 | 0 | 0 | 0 | 21.68 | 0.4 | 0.33441 | 4.1192 | 0 | 0 | 0 | 0 | 0
181.2 | 453 | 624 | 1242 | 22 | 1 | Hooked | 1 | 0.4 | 0.75 | 60 | 22.32 | 0.4 | 0.33441 | 4.1192 | 80 | 80 | 80 | 80 | 32
181.2 | 453 | 624 | 1242 | 22 | 1 | Hooked | 1 | 0.6 | 0.75 | 60 | 23.36 | 0.4 | 0.33441 | 4.1192 | 80 | 80 | 80 | 80 | 48
181.2 | 453 | 624 | 1242 | 22 | 1 | Hooked | 1 | 0.8 | 0.75 | 60 | 25.28 | 0.4 | 0.33441 | 4.1192 | 80 | 80 | 80 | 80 | 64
230.2 | 338 | 1049.2 | 760 | 10 | 0.7 | No fiber | 0 | 0 | 0 | 0 | 28.08 | 0.68107 | 0.57992 | 5.3527 | 0 | 0 | 0 | 0 | 0
230.2 | 338 | 1049.2 | 760 | 10 | 0.7 | Hooked | 1 | 0.5 | 0.75 | 60 | 25.6 | 0.68107 | 0.57992 | 5.3527 | 80 | 80 | 80 | 80 | 40
230.2 | 338 | 1049.2 | 760 | 10 | 0.7 | Hooked | 1 | 0.75 | 0.75 | 60 | 26.4 | 0.68107 | 0.57992 | 5.3527 | 80 | 80 | 80 | 80 | 60
230.2 | 338 | 1049.2 | 760 | 10 | 0.7 | Hooked | 1 | 1 | 0.75 | 60 | 27.65 | 0.68107 | 0.57992 | 5.3527 | 80 | 80 | 80 | 80 | 80
230.2 | 338 | 1049.2 | 760 | 10 | 0.7 | Hooked | 1 | 1.25 | 0.75 | 60 | 28.01 | 0.68107 | 0.57992 | 5.3527 | 80 | 80 | 80 | 80 | 100
175 | 350 | 952.2 | 1398.8 | 20 | 4.5 | No fiber | 0 | 0 | 0 | 0 | 25.0895 | 0.5 | 0.40502 | 6.7171 | 0 | 0 | 0 | 0 | 0
175 | 350 | 952.2 | 1398.8 | 20 | 4.5 | Hooked | 1 | 0.5 | 0.9 | 60 | 35.5581 | 0.5 | 0.40502 | 6.7171 | 66.6667 | 66.6667 | 66.6667 | 66.6667 | 33.3333
175 | 350 | 952.2 | 1398.8 | 20 | 4.5 | Hooked | 1 | 1 | 0.9 | 60 | 40.7619 | 0.5 | 0.40502 | 6.7171 | 66.6667 | 66.6667 | 66.6667 | 66.6667 | 66.6667
175 | 350 | 952.2 | 1398.8 | 20 | 4.5 | Hooked | 1 | 1.5 | 0.9 | 60 | 34.0343 | 0.5 | 0.40502 | 6.7171 | 66.6667 | 66.6667 | 66.6667 | 66.6667 | 100
175 | 350 | 952.2 | 1398.8 | 20 | 4.5 | Hooked | 1 | 0.5 | 0.75 | 60 | 27.299 | 0.5 | 0.40502 | 6.7171 | 80 | 80 | 80 | 80 | 40
175 | 350 | 952.2 | 1398.8 | 20 | 4.5 | Hooked | 1 | 1 | 0.75 | 60 | 22.4914 | 0.5 | 0.40502 | 6.7171 | 80 | 80 | 80 | 80 | 80
175 | 350 | 952.2 | 1398.8 | 20 | 4.5 | Hooked | 1 | 1.5 | 0.75 | 60 | 21.4019 | 0.5 | 0.40502 | 6.7171 | 80 | 80 | 80 | 80 | 120
175 | 350 | 952.2 | 1360 | 20 | 4.5 | No fiber | 0 | 0 | 0 | 0 | 35.0476 | 0.5 | 0.41182 | 6.6063 | 0 | 0 | 0 | 0 | 0
175 | 350 | 952.2 | 1360 | 20 | 4.5 | Hooked | 1 | 0.5 | 0.9 | 60 | 29.8438 | 0.5 | 0.41182 | 6.6063 | 66.6667 | 66.6667 | 66.6667 | 66.6667 | 33.3333
175 | 350 | 952.2 | 1360 | 20 | 4.5 | Hooked | 1 | 1 | 0.9 | 60 | 35.2533 | 0.5 | 0.41182 | 6.6063 | 66.6667 | 66.6667 | 66.6667 | 66.6667 | 66.6667
175 | 350 | 952.2 | 1360 | 20 | 4.5 | Hooked | 1 | 1.5 | 0.9 | 60 | 39.5962 | 0.5 | 0.41182 | 6.6063 | 66.6667 | 66.6667 | 66.6667 | 66.6667 | 100
175 | 350 | 952.2 | 1360 | 20 | 4.5 | Hooked | 1 | 0.5 | 0.75 | 60 | 34.3848 | 0.5 | 0.41182 | 6.6063 | 80 | 80 | 80 | 80 | 40
175 | 350 | 952.2 | 1360 | 20 | 4.5 | Hooked | 1 | 1 | 0.75 | 60 | 36.8229 | 0.5 | 0.41182 | 6.6063 | 80 | 80 | 80 | 80 | 80
175 | 350 | 952.2 | 1360 | 20 | 4.5 | Hooked | 1 | 1.5 | 0.75 | 60 | 37.1048 | 0.5 | 0.41182 | 6.6063 | 80 | 80 | 80 | 80 | 120
175 | 350 | 952.2 | 1340.6 | 20 | 4.5 | No fiber | 0 | 0 | 0 | 0 | 33.219 | 0.5 | 0.4153 | 6.5509 | 0 | 0 | 0 | 0 | 0
175 | 350 | 952.2 | 1340.6 | 20 | 4.5 | Hooked | 1 | 0.5 | 0.9 | 60 | 32.9676 | 0.5 | 0.4153 | 6.5509 | 66.6667 | 66.6667 | 66.6667 | 66.6667 | 33.3333
175 | 350 | 952.2 | 1340.6 | 20 | 4.5 | Hooked | 1 | 1 | 0.9 | 60 | 36.0914 | 0.5 | 0.4153 | 6.5509 | 66.6667 | 66.6667 | 66.6667 | 66.6667 | 66.6667
175 | 350 | 952.2 | 1340.6 | 20 | 4.5 | Hooked | 1 | 1.5 | 0.9 | 60 | 34.1562 | 0.5 | 0.4153 | 6.5509 | 66.6667 | 66.6667 | 66.6667 | 66.6667 | 100
175 | 350 | 952.2 | 1340.6 | 20 | 4.5 | Hooked | 1 | 0.5 | 0.75 | 60 | 35.581 | 0.5 | 0.4153 | 6.5509 | 80 | 80 | 80 | 80 | 40
175 | 350 | 952.2 | 1340.6 | 20 | 4.5 | Hooked | 1 | 1 | 0.75 | 60 | 33.3943 | 0.5 | 0.4153 | 6.5509 | 80 | 80 | 80 | 80 | 80
175 | 350 | 952.2 | 1340.6 | 20 | 4.5 | Hooked | 1 | 1.5 | 0.75 | 60 | 35.9848 | 0.5 | 0.4153 | 6.5509 | 80 | 80 | 80 | 80 | 120
175 | 350 | 952.2 | 1321.2 | 20 | 4.5 | No fiber | 0 | 0 | 0 | 0 | 32.6857 | 0.5 | 0.41884 | 6.4954 | 0 | 0 | 0 | 0 | 0
175 | 350 | 952.2 | 1321.2 | 20 | 4.5 | Hooked | 1 | 0.5 | 0.9 | 60 | 34.1333 | 0.5 | 0.41884 | 6.4954 | 66.6667 | 66.6667 | 66.6667 | 66.6667 | 33.3333
175 | 350 | 952.2 | 1321.2 | 20 | 4.5 | Hooked | 1 | 1 | 0.9 | 60 | 36.8762 | 0.5 | 0.41884 | 6.4954 | 66.6667 | 66.6667 | 66.6667 | 66.6667 | 66.6667
175 | 350 | 952.2 | 1321.2 | 20 | 4.5 | Hooked | 1 | 1.5 | 0.9 | 60 | 37.28 | 0.5 | 0.41884 | 6.4954 | 66.6667 | 66.6667 | 66.6667 | 66.6667 | 100
175 | 350 | 952.2 | 1321.2 | 20 | 4.5 | Hooked | 1 | 0.5 | 0.75 | 60 | 36.6248 | 0.5 | 0.41884 | 6.4954 | 80 | 80 | 80 | 80 | 40
175 | 350 | 952.2 | 1321.2 | 20 | 4.5 | Hooked | 1 | 1 | 0.75 | 60 | 37.2571 | 0.5 | 0.41884 | 6.4954 | 80 | 80 | 80 | 80 | 80
175 | 350 | 952.2 | 1321.2 | 20 | 4.5 | Hooked | 1 | 1.5 | 0.75 | 60 | 36.3657 | 0.5 | 0.41884 | 6.4954 | 80 | 80 | 80 | 80 | 120
179 | 325 | 891 | 965 | 19 | 0.9 | No fiber | 0 | 0 | 0 | 0 | 47.2 | 0.55077 | 0.48006 | 5.7108 | 0 | 0 | 0 | 0 | 0
179 | 325 | 891 | 965 | 19 | 0.9 | Hooked | 1 | 0.33 | 0.75 | 60 | 47.9 | 0.55077 | 0.48006 | 5.7108 | 80 | 80 | 80 | 80 | 26.4
179 | 325 | 891 | 965 | 19 | 0.9 | Hooked | 1 | 0.67 | 0.75 | 60 | 48.3 | 0.55077 | 0.48006 | 5.7108 | 80 | 80 | 80 | 80 | 53.6
179 | 325 | 891 | 965 | 19 | 0.9 | Hooked | 1 | 1 | 0.75 | 60 | 49.2 | 0.55077 | 0.48006 | 5.7108 | 80 | 80 | 80 | 80 | 80
179 | 325 | 891 | 965 | 19 | 0.9 | Hooked | 1 | 0.33 | 0.71 | 60 | 49.4 | 0.55077 | 0.48006 | 5.7108 | 84.507 | 84.507 | 84.507 | 84.507 | 27.8873
179 | 325 | 891 | 965 | 19 | 0.9 | Hooked | 1 | 0.67 | 0.71 | 60 | 47.5 | 0.55077 | 0.48006 | 5.7108 | 84.507 | 84.507 | 84.507 | 84.507 | 56.6197
179 | 325 | 891 | 965 | 19 | 0.9 | Hooked | 1 | 1 | 0.71 | 60 | 50.9 | 0.55077 | 0.48006 | 5.7108 | 84.507 | 84.507 | 84.507 | 84.507 | 84.507
178 | 396 | 842 | 913 | 19 | 1.4 | No fiber | 0 | 0 | 0 | 0 | 56.8 | 0.44949 | 0.47977 | 4.4318 | 0 | 0 | 0 | 0 | 0
178 | 396 | 842 | 913 | 19 | 1.4 | Hooked | 1 | 0.33 | 0.75 | 60 | 59.6 | 0.44949 | 0.47977 | 4.4318 | 80 | 80 | 80 | 80 | 26.4
178 | 396 | 842 | 913 | 19 | 1.4 | Hooked | 1 | 0.67 | 0.75 | 60 | 60.5 | 0.44949 | 0.47977 | 4.4318 | 80 | 80 | 80 | 80 | 53.6
178 | 396 | 842 | 913 | 19 | 1.4 | Hooked | 1 | 1 | 0.75 | 60 | 59.9 | 0.44949 | 0.47977 | 4.4318 | 80 | 80 | 80 | 80 | 80
178 | 396 | 842 | 913 | 19 | 1.4 | Hooked | 1 | 0.33 | 0.71 | 60 | 56.9 | 0.44949 | 0.47977 | 4.4318 | 84.507 | 84.507 | 84.507 | 84.507 | 27.8873
178 | 396 | 842 | 913 | 19 | 1.4 | Hooked | 1 | 0.67 | 0.71 | 60 | 59.4 | 0.44949 | 0.47977 | 4.4318 | 84.507 | 84.507 | 84.507 | 84.507 | 56.6197
178 | 396 | 842 | 913 | 19 | 1.4 | Hooked | 1 | 1 | 0.71 | 60 | 61.1 | 0.44949 | 0.47977 | 4.4318 | 84.507 | 84.507 | 84.507 | 84.507 | 84.507
175.6 | 351 | 914.8 | 994.7 | 22 | 2.7 | Hooked | 1 | 0.26 | 1 | 50 | 33.28 | 0.50028 | 0.47908 | 5.4402 | 50 | 50 | 50 | 50 | 13
175.6 | 351 | 914.8 | 994.7 | 22 | 2.7 | Hooked | 1 | 0.45 | 1 | 50 | 33.36 | 0.50028 | 0.47908 | 5.4402 | 50 | 50 | 50 | 50 | 22.5
205.3 | 311 | 665 | 1170 | 20 | 3.1 | No fiber | 0 | 0 | 0 | 0 | 31.2 | 0.66013 | 0.3624 | 5.9003 | 0 | 0 | 0 | 0 | 0
205 | 366 | 623 | 1156 | 20 | 4.4 | No fiber | 0 | 0 | 0 | 0 | 42.4 | 0.56011 | 0.3502 | 4.8607 | 0 | 0 | 0 | 0 | 0
205.3 | 311 | 665 | 1170 | 20 | 3.1 | Hooked | 1 | 1 | 0.4 | 25 | 36 | 0.66013 | 0.3624 | 5.9003 | 62.5 | 62.5 | 62.5 | 62.5 | 62.5
205 | 366 | 623 | 1156 | 20 | 4.4 | Hooked | 1 | 1 | 0.4 | 25 | 48 | 0.56011 | 0.3502 | 4.8607 | 62.5 | 62.5 | 62.5 | 62.5 | 62.5
169.8 | 283 | 705 | 1071 | 10 | 2.8 | Hooked | 1 | 1 | 0.62 | 30 | 23.3 | 0.6 | 0.39696 | 6.2756 | 48.3871 | 48.3871 | 48.3871 | 48.3871 | 48.3871
177.6 | 296 | 838 | 968 | 10 | 3.3 | Hooked | 1 | 1.5 | 0.62 | 30 | 30 | 0.6 | 0.46401 | 6.1014 | 48.3871 | 48.3871 | 48.3871 | 48.3871 | 72.5806
220 | 440 | 1225 | 366 | 10 | 3 | No fiber | 0 | 0 | 0 | 0 | 37.28 | 0.5 | 0.76996 | 3.6159 | 0 | 0 | 0 | 0 | 0
220 | 440 | 1215 | 363 | 10 | 3.2 | Hooked | 1 | 0.5 | 0.75 | 31 | 40.32 | 0.5 | 0.76996 | 3.5864 | 41.3333 | 41.3333 | 41.3333 | 41.3333 | 20.6667
220 | 440 | 1205 | 360 | 10 | 3.7 | Hooked | 1 | 1 | 0.75 | 31 | 35.12 | 0.5 | 0.76997 | 3.5568 | 41.3333 | 41.3333 | 41.3333 | 41.3333 | 41.3333
220 | 440 | 1193 | 356 | 10 | 4 | Hooked | 1 | 1.5 | 0.75 | 31 | 40.16 | 0.5 | 0.77017 | 3.5205 | 41.3333 | 41.3333 | 41.3333 | 41.3333 | 62
220 | 440 | 1215 | 363 | 10 | 3.2 | Crimped | 0.75 | 0.5 | 0.75 | 25 | 39.84 | 0.5 | 0.76996 | 3.5864 | 33.3333 | 25 | 33.3333 | 25 | 16.6667
220 | 440 | 1205 | 360 | 10 | 3.7 | Crimped | 0.75 | 1 | 0.75 | 25 | 36.8 | 0.5 | 0.76997 | 3.5568 | 33.3333 | 25 | 33.3333 | 25 | 33.3333
220 | 440 | 1193 | 356 | 10 | 4 | Crimped | 0.75 | 1.5 | 0.75 | 25 | 43.84 | 0.5 | 0.77017 | 3.5205 | 33.3333 | 25 | 33.3333 | 25 | 50
190.1 | 322 | 1055.9 | 752.3 | 22 | 3.2 | Hooked | 1 | 0.19 | 0.5 | 30 | 29 | 0.59037 | 0.58395 | 5.6155 | 60 | 60 | 60 | 60 | 11.4
191.2 | 324 | 1059.8 | 755 | 22 | 3.2 | Hooked | 1 | 0.38 | 0.5 | 30 | 40 | 0.59012 | 0.58398 | 5.6012 | 60 | 60 | 60 | 60 | 22.8
190.3 | 322 | 1051.6 | 749.2 | 22 | 3.2 | Hooked | 1 | 0.57 | 0.5 | 30 | 35 | 0.59099 | 0.58396 | 5.5925 | 60 | 60 | 60 | 60 | 34.2
191.6 | 324 | 1058.9 | 751.5 | 22 | 3.2 | Hooked | 1 | 0.76 | 0.5 | 30 | 48 | 0.59136 | 0.5849 | 5.5877 | 60 | 60 | 60 | 60 | 45.6
191.6 | 324 | 1064.2 | 758.3 | 22 | 3.2 | Hooked | 1 | 0.19 | 0.75 | 60 | 42 | 0.59136 | 0.58392 | 5.625 | 80 | 80 | 80 | 80 | 15.2
191.2 | 324 | 1059.8 | 755 | 22 | 3.2 | Hooked | 1 | 0.38 | 0.75 | 60 | 40 | 0.59012 | 0.58398 | 5.6012 | 80 | 80 | 80 | 80 | 30.4
191.4 | 324 | 1057.8 | 753.7 | 22 | 3.2 | Hooked | 1 | 0.57 | 0.75 | 60 | 35 | 0.59074 | 0.58394 | 5.591 | 80 | 80 | 80 | 80 | 45.6
191.2 | 324 | 1052.8 | 750 | 22 | 3.2 | Hooked | 1 | 0.76 | 0.75 | 60 | 34 | 0.59012 | 0.58398 | 5.5642 | 80 | 80 | 80 | 80 | 60.8
185 | 410 | 915 | 866 | 20 | 2 | Hooked | 1 | 0.5 | 1 | 50 | 52 | 0.45122 | 0.51376 | 4.3439 | 50 | 50 | 50 | 50 | 25
185 | 410 | 915 | 866 | 20 | 4 | Hooked | 1 | 1 | 1 | 50 | 50 | 0.45122 | 0.51376 | 4.3439 | 50 | 50 | 50 | 50 | 50
168 | 373 | 800 | 975 | 14 | 3 | Crimped | 0.75 | 0.51 | 1 | 60 | 41.23 | 0.4504 | 0.4507 | 4.7587 | 60 | 45 | 60 | 45 | 30.6
168 | 373 | 800 | 975 | 14 | 2.8 | Hooked | 1 | 0.51 | 1 | 54 | 40.85 | 0.4504 | 0.4507 | 4.7587 | 54 | 54 | 54 | 54 | 27.54
168 | 341 | 800 | 975 | 14 | 5 | Crimped | 0.75 | 0.51 | 1 | 60 | 55.08 | 0.49267 | 0.4507 | 5.2053 | 60 | 45 | 60 | 45 | 30.6
168 | 341 | 800 | 975 | 14 | 5.7 | Hooked | 1 | 0.51 | 1 | 54 | 53.71 | 0.49267 | 0.4507 | 5.2053 | 54 | 54 | 54 | 54 | 27.54
150 | 429 | 800 | 975 | 14 | 8 | Crimped | 0.75 | 0.51 | 1 | 60 | 41.79 | 0.34965 | 0.4507 | 4.1375 | 60 | 45 | 60 | 45 | 30.6
150 | 429 | 800 | 975 | 14 | 8 | Hooked | 1 | 0.51 | 1 | 54 | 43.97 | 0.34965 | 0.4507 | 4.1375 | 54 | 54 | 54 | 54 | 27.54
150 | 393 | 800 | 975 | 14 | 9 | Crimped | 0.75 | 0.51 | 1 | 60 | 54.72 | 0.38168 | 0.4507 | 4.5165 | 60 | 45 | 60 | 45 | 30.6
150 | 393 | 800 | 975 | 14 | 10 | Hooked | 1 | 0.51 | 1 | 54 | 57.29 | 0.38168 | 0.4507 | 4.5165 | 54 | 54 | 54 | 54 | 27.54
150 | 393 | 800 | 975 | 14 | 11 | Crimped | 0.75 | 0.51 | 1 | 60 | 67.62 | 0.38168 | 0.4507 | 4.5165 | 60 | 45 | 60 | 45 | 30.6
150 | 393 | 800 | 975 | 14 | 10 | Hooked | 1 | 0.51 | 1 | 54 | 62.6 | 0.38168 | 0.4507 | 4.5165 | 54 | 54 | 54 | 54 | 27.54
167 | 375 | 805 | 982 | 14 | 0.5 | Hooked | 1 | 0.51 | 1 | 60 | 40.1 | 0.44533 | 0.45048 | 4.7653 | 60 | 60 | 60 | 60 | 30.6
123 | 431 | 882 | 893 | 14 | 11.4 | Hooked | 1 | 0.49 | 1 | 60 | 50.6 | 0.28538 | 0.4969 | 4.1183 | 60 | 60 | 60 | 60 | 29.4
151 | 439 | 818 | 998 | 14 | 4.4 | Hooked | 1 | 0.52 | 1 | 60 | 49.4 | 0.34396 | 0.45044 | 4.1367 | 60 | 60 | 60 | 60 | 31.2
162 | 331 | 775 | 946 | 14 | 0.5 | Hooked | 1 | 0.49 | 1 | 60 | 48 | 0.48943 | 0.45032 | 5.1994 | 60 | 60 | 60 | 60 | 29.4
123 | 381 | 856 | 855 | 14 | 6.3 | Hooked | 1 | 0.48 | 1 | 60 | 66.5 | 0.32283 | 0.50029 | 4.4908 | 60 | 60 | 60 | 60 | 28.8
151 | 394 | 803 | 980 | 14 | 4.7 | Hooked | 1 | 0.51 | 1 | 60 | 66.7 | 0.38325 | 0.45036 | 4.5254 | 60 | 60 | 60 | 60 | 30.6
164 | 366 | 785 | 957 | 14 | 0.8 | Hooked | 1 | 0.5 | 1 | 54 | 38.2 | 0.44809 | 0.45063 | 4.7596 | 54 | 54 | 54 | 54 | 27
127 | 424 | 872 | 872 | 14 | 11.2 | Hooked | 1 | 0.49 | 1 | 54 | 46.5 | 0.29953 | 0.5 | 4.1132 | 54 | 54 | 54 | 54 | 26.46
145 | 419 | 781 | 952 | 14 | 4.7 | Hooked | 1 | 0.5 | 1 | 54 | 42.3 | 0.34606 | 0.45066 | 4.136 | 54 | 54 | 54 | 54 | 27
158 | 338 | 793 | 967 | 14 | 0.6 | Hooked | 1 | 0.51 | 1 | 54 | 50 | 0.46746 | 0.45057 | 5.2071 | 54 | 54 | 54 | 54 | 27.54
123 | 382 | 858 | 860 | 14 | 6.3 | Hooked | 1 | 0.48 | 1 | 54 | 56 | 0.32199 | 0.49942 | 4.4974 | 54 | 54 | 54 | 54 | 25.92
144 | 378 | 771 | 939 | 14 | 4.1 | Hooked | 1 | 0.49 | 1 | 54 | 48.6 | 0.38095 | 0.45088 | 4.5238 | 54 | 54 | 54 | 54 | 26.46
162 | 331 | 776 | 946 | 14 | 0.6 | Hooked | 1 | 0.74 | 1 | 60 | 49.2 | 0.48943 | 0.45064 | 5.2024 | 60 | 60 | 60 | 60 | 44.4
134 | 414 | 845 | 846 | 14 | 6 | Hooked | 1 | 0.74 | 1 | 60 | 63.7 | 0.32367 | 0.4997 | 4.0845 | 60 | 60 | 60 | 60 | 44.4
149 | 382 | 743 | 902 | 14 | 4.6 | Hooked | 1 | 0.72 | 1 | 60 | 51.1 | 0.39005 | 0.45167 | 4.3063 | 60 | 60 | 60 | 60 | 43.2
159 | 325 | 761 | 928 | 14 | 0.7 | Hooked | 1 | 0.73 | 1 | 54 | 46.3 | 0.48923 | 0.45056 | 5.1969 | 54 | 54 | 54 | 54 | 39.42
131 | 405 | 885 | 885 | 14 | 6.7 | Hooked | 1 | 0.75 | 1 | 54 | 69.6 | 0.32346 | 0.5 | 4.3704 | 54 | 54 | 54 | 54 | 40.5
145 | 373 | 741 | 903 | 14 | 4.5 | Hooked | 1 | 0.72 | 1 | 54 | 50.9 | 0.38874 | 0.45073 | 4.4075 | 54 | 54 | 54 | 54 | 38.88
195 | 342 | 701 | 1143 | 20 | 10.3 | No fiber | 0 | 0 | 0 | 0 | 24.64 | 0.57018 | 0.38015 | 5.3918 | 0 | 0 | 0 | 0 | 0
195 | 342 | 701 | 1143 | 20 | 10.3 | Hooked | 1 | 0.3 | 0.75 | 30 | 29.3333 | 0.57018 | 0.38015 | 5.3918 | 40 | 40 | 40 | 40 | 12
195 | 342 | 701 | 1143 | 20 | 10.3 | Hooked | 1 | 0.3 | 0.75 | 30 | 30.6286 | 0.57018 | 0.38015 | 5.3918 | 40 | 40 | 40 | 40 | 12
195 | 342 | 701 | 1143 | 20 | 10.3 | Hooked | 1 | 0.9 | 0.75 | 30 | 26.6667 | 0.57018 | 0.38015 | 5.3918 | 40 | 40 | 40 | 40 | 36
195 | 342 | 701 | 1143 | 20 | 10.3 | Hooked | 1 | 1.2 | 0.75 | 30 | 27.3524 | 0.57018 | 0.38015 | 5.3918 | 40 | 40 | 40 | 40 | 48
195 | 342 | 701 | 1143 | 20 | 10.3 | Hooked | 1 | 1.5 | 0.75 | 30 | 30.4762 | 0.57018 | 0.38015 | 5.3918 | 40 | 40 | 40 | 40 | 60
185 | 308.3 | 723.9 | 1232.7 | 20 | 0 | No fiber | 0 | 0 | 0 | 0 | 26.672 | 0.60006 | 0.36998 | 6.3464 | 0 | 0 | 0 | 0 | 0
185 | 308.3 | 730.9 | 1198.2 | 20 | 0 | Hooked | 1 | 0.35 | 0.75 | 35 | 33.6 | 0.60006 | 0.37888 | 6.2572 | 46.6667 | 46.6667 | 46.6667 | 46.6667 | 16.3333
185 | 308.3 | 733.9 | 1183.4 | 20 | 0.3083 | Hooked | 1 | 0.5 | 0.75 | 35 | 30.48 | 0.60006 | 0.38278 | 6.2189 | 46.6667 | 46.6667 | 46.6667 | 46.6667 | 23.3333
185 | 308.3 | 743.9 | 1134.2 | 20 | 0.6166 | Hooked | 1 | 1 | 0.75 | 35 | 35.76 | 0.60006 | 0.39609 | 6.0918 | 46.6667 | 46.6667 | 46.6667 | 46.6667 | 46.6667
185 | 308.3 | 753.9 | 1084.9 | 20 | 0.9249 | Hooked | 1 | 1.5 | 0.75 | 35 | 34.56 | 0.60006 | 0.41 | 5.9643 | 46.6667 | 46.6667 | 46.6667 | 46.6667 | 70
185 | 308.3 | 763.9 | 1035.7 | 20 | 1.8498 | Hooked | 1 | 2 | 0.75 | 35 | 37.76 | 0.60006 | 0.42448 | 5.8372 | 46.6667 | 46.6667 | 46.6667 | 46.6667 | 93.3333
185 | 308.3 | 733.9 | 1183.4 | 20 | 0.3083 | Hooked | 1 | 0.35 | 0.55 | 35 | 28.64 | 0.60006 | 0.38278 | 6.2189 | 63.6364 | 63.6364 | 63.6364 | 63.6364 | 22.2727
185 | 308.3 | 743.9 | 1134.2 | 20 | 0.6166 | Hooked | 1 | 0.5 | 0.55 | 35 | 33.76 | 0.60006 | 0.39609 | 6.0918 | 63.6364 | 63.6364 | 63.6364 | 63.6364 | 31.8182
185 | 308.3 | 763.9 | 1035.7 | 20 | 1.8498 | Hooked | 1 | 1 | 0.55 | 35 | 36.64 | 0.60006 | 0.42448 | 5.8372 | 63.6364 | 63.6364 | 63.6364 | 63.6364 | 63.6364
175 | 388.8 | 679 | 1208.1 | 20 | 1.1664 | No fiber | 0 | 0 | 0 | 0 | 38.44 | 0.4501 | 0.35981 | 4.8537 | 0 | 0 | 0 | 0 | 0
175 | 388.8 | 688.7 | 1158.1 | 20 | 1.5552 | Hooked | 1 | 0.5 | 0.75 | 35 | 41.68 | 0.4501 | 0.37292 | 4.75 | 46.6667 | 46.6667 | 46.6667 | 46.6667 | 23.3333
175 | 388.8 | 698.4 | 1109.1 | 20 | 1.7496 | Hooked | 1 | 1 | 0.75 | 35 | 45.84 | 0.4501 | 0.38639 | 4.6489 | 46.6667 | 46.6667 | 46.6667 | 46.6667 | 46.6667
175 | 388.8 | 688.7 | 1158.1 | 20 | 1.5552 | Hooked | 1 | 0.5 | 0.55 | 35 | 42.96 | 0.4501 | 0.37292 | 4.75 | 63.6364 | 63.6364 | 63.6364 | 63.6364 | 31.8182
175 | 388.8 | 698.4 | 1109.1 | 20 | 1.7496 | Hooked | 1 | 1 | 0.55 | 35 | 43.12 | 0.4501 | 0.38639 | 4.6489 | 63.6364 | 63.6364 | 63.6364 | 63.6364 | 63.6364
164 | 529.1 | 679 | 1207.1 | 20 | 3.1746 | No fiber | 0 | 0 | 0 | 0 | 50.24 | 0.30996 | 0.36 | 3.5647 | 0 | 0 | 0 | 0 | 0
164 | 529.1 | 639.3 | 1090.2 | 20 | 3.9682 | Hooked | 1 | 0.35 | 0.75 | 35 | 54.88 | 0.30996 | 0.36964 | 3.2688 | 46.6667 | 46.6667 | 46.6667 | 46.6667 | 16.3333
164 | 529.1 | 642.2 | 1075.5 | 20 | 3.9682 | Hooked | 1 | 0.5 | 0.75 | 35 | 51.52 | 0.30996 | 0.37387 | 3.2465 | 46.6667 | 46.6667 | 46.6667 | 46.6667 | 23.3333
164 | 529.1 | 651.9 | 1026.5 | 20 | 4.3386 | Hooked | 1 | 1 | 0.75 | 35 | 56.56 | 0.30996 | 0.38841 | 3.1722 | 46.6667 | 46.6667 | 46.6667 | 46.6667 | 46.6667
164 | 529.1 | 639.3 | 1090.2 | 20 | 3.9682 | Hooked | 1 | 0.35 | 0.55 | 35 | 52.24 | 0.30996 | 0.36964 | 3.2688 | 63.6364 | 63.6364 | 63.6364 | 63.6364 | 22.2727
164 | 529.1 | 642.2 | 1075.5 | 20 | 3.9682 | Hooked | 1 | 0.5 | 0.55 | 35 | 52.56 | 0.30996 | 0.37387 | 3.2465 | 63.6364 | 63.6364 | 63.6364 | 63.6364 | 31.8182
164 | 529.1 | 651.9 | 1026.5 | 20 | 4.3386 | Hooked | 1 | 1 | 0.55 | 35 | 57.52 | 0.30996 | 0.38841 | 3.1722 | 63.6364 | 63.6364 | 63.6364 | 63.6364 | 63.6364
164 | 529.1 | 661.6 | 977.5 | 20 | 4.7619 | Hooked | 1 | 1.5 | 0.55 | 35 | 56.24 | 0.30996 | 0.40364 | 3.0979 | 63.6364 | 63.6364 | 63.6364 | 63.6364 | 95.4545
164 | 529.1 | 671.3 | 928.6 | 20 | 5.8201 | Hooked | 1 | 2 | 0.55 | 35 | 65.44 | 0.30996 | 0.41959 | 3.0238 | 63.6364 | 63.6364 | 63.6364 | 63.6364 | 127.2727
195 | 336 | 750 | 1145 | 10 | 0 | No fiber | 0 | 0 | 0 | 0 | 25.84 | 0.58036 | 0.39578 | 5.6399 | 0 | 0 | 0 | 0 | 0
195 | 336 | 750 | 1145 | 20 | 0 | No fiber | 0 | 0 | 0 | 0 | 26.96 | 0.58036 | 0.39578 | 5.6399 | 0 | 0 | 0 | 0 | 0
195 | 336 | 750 | 1145 | 30 | 0 | No fiber | 0 | 0 | 0 | 0 | 28.56 | 0.58036 | 0.39578 | 5.6399 | 0 | 0 | 0 | 0 | 0
195 | 336 | 750 | 1145 | 40 | 0 | No fiber | 0 | 0 | 0 | 0 | 26.8 | 0.58036 | 0.39578 | 5.6399 | 0 | 0 | 0 | 0 | 0
195 | 336 | 750 | 1145 | 10 | 0 | Hooked | 1 | 1 | 0.75 | 30 | 28.24 | 0.58036 | 0.39578 | 5.6399 | 40 | 40 | 40 | 40 | 40
195 | 336 | 750 | 1145 | 10 | 0 | Hooked | 1 | 1 | 0.75 | 40 | 28.56 | 0.58036 | 0.39578 | 5.6399 | 53.3333 | 53.3333 | 53.3333 | 53.3333 | 53.3333
195 | 336 | 750 | 1145 | 20 | 0 | Hooked | 1 | 1 | 0.75 | 30 | 33.52 | 0.58036 | 0.39578 | 5.6399 | 40 | 40 | 40 | 40 | 40
195 | 336 | 750 | 1145 | 20 | 0 | Hooked | 1 | 1 | 0.75 | 40 | 33.12 | 0.58036 | 0.39578 | 5.6399 | 53.3333 | 53.3333 | 53.3333 | 53.3333 | 53.3333
195 | 336 | 750 | 1145 | 20 | 0 | Hooked | 1 | 1 | 0.75 | 50 | 34.08 | 0.58036 | 0.39578 | 5.6399 | 66.6667 | 66.6667 | 66.6667 | 66.6667 | 66.6667
195 | 336 | 750 | 1145 | 20 | 0 | Hooked | 1 | 1 | 0.75 | 60 | 33.04 | 0.58036 | 0.39578 | 5.6399 | 80 | 80 | 80 | 80 | 80
195 | 336 | 750 | 1145 | 30 | 0 | Hooked | 1 | 1 | 0.75 | 30 | 32.56 | 0.58036 | 0.39578 | 5.6399 | 40 | 40 | 40 | 40 | 40
195 | 336 | 750 | 1145 | 30 | 0 | Hooked | 1 | 1 | 0.75 | 40 | 34.64 | 0.58036 | 0.39578 | 5.6399 | 53.3333 | 53.3333 | 53.3333 | 53.3333 | 53.3333
195 | 336 | 750 | 1145 | 30 | 0 | Hooked | 1 | 1 | 0.75 | 50 | 33.6 | 0.58036 | 0.39578 | 5.6399 | 66.6667 | 66.6667 | 66.6667 | 66.6667 | 66.6667
195 | 336 | 750 | 1145 | 30 | 0 | Hooked | 1 | 1 | 0.75 | 60 | 32 | 0.58036 | 0.39578 | 5.6399 | 80 | 80 | 80 | 80 | 80
195 | 336 | 750 | 1145 | 40 | 0 | Hooked | 1 | 1 | 0.75 | 50 | 32.56 | 0.58036 | 0.39578 | 5.6399 | 66.6667 | 66.6667 | 66.6667 | 66.6667 | 66.6667
195 | 336 | 750 | 1145 | 40 | 0 | Hooked | 1 | 1 | 0.75 | 60 | 32.24 | 0.58036 | 0.39578 | 5.6399 | 80 | 80 | 80 | 80 | 80
172 | 521 | 652 | 1080 | 10 | 5.21 | No fiber | 0 | 0 | 0 | 0 | 52.08 | 0.33013 | 0.37644 | 3.3244 | 0 | 0 | 0 | 0 | 0
172 | 521 | 652 | 1080 | 20 | 5.21 | No fiber | 0 | 0 | 0 | 0 | 56.96 | 0.33013 | 0.37644 | 3.3244 | 0 | 0 | 0 | 0 | 0
172 | 521 | 652 | 1080 | 30 | 5.21 | No fiber | 0 | 0 | 0 | 0 | 55.12 | 0.33013 | 0.37644 | 3.3244 | 0 | 0 | 0 | 0 | 0
172 | 521 | 652 | 1080 | 40 | 5.21 | No fiber | 0 | 0 | 0 | 0 | 54.64 | 0.33013 | 0.37644 | 3.3244 | 0 | 0 | 0 | 0 | 0
172 | 521 | 652 | 1080 | 10 | 5.21 | Hooked | 1 | 1 | 0.75 | 30 | 61.04 | 0.33013 | 0.37644 | 3.3244 | 40 | 40 | 40 | 40 | 40
172 | 521 | 652 | 1080 | 10 | 5.21 | Hooked | 1 | 1 | 0.75 | 40 | 63.36 | 0.33013 | 0.37644 | 3.3244 | 53.3333 | 53.3333 | 53.3333 | 53.3333 | 53.3333
172 | 521 | 652 | 1080 | 20 | 5.21 | Hooked | 1 | 1 | 0.75 | 30 | 62.88 | 0.33013 | 0.37644 | 3.3244 | 40 | 40 | 40 | 40 | 40
172 | 521 | 652 | 1080 | 20 | 5.21 | Hooked | 1 | 1 | 0.75 | 40 | 66.32 | 0.33013 | 0.37644 | 3.3244 | 53.3333 | 53.3333 | 53.3333 | 53.3333 | 53.3333
172 | 521 | 652 | 1080 | 20 | 5.21 | Hooked | 1 | 1 | 0.75 | 50 | 64.4 | 0.33013 | 0.37644 | 3.3244 | 66.6667 | 66.6667 | 66.6667 | 66.6667 | 66.6667
172 | 521 | 652 | 1080 | 20 | 5.21 | Hooked | 1 | 1 | 0.75 | 60 | 65.44 | 0.33013 | 0.37644 | 3.3244 | 80 | 80 | 80 | 80 | 80
172 | 521 | 652 | 1080 | 30 | 5.21 | Hooked | 1 | 1 | 0.75 | 30 | 67.44 | 0.33013 | 0.37644 | 3.3244 | 40 | 40 | 40 | 40 | 40
172 | 521 | 652 | 1080 | 30 | 5.21 | Hooked | 1 | 1 | 0.75 | 40 | 64.16 | 0.33013 | 0.37644 | 3.3244 | 53.3333 | 53.3333 | 53.3333 | 53.3333 | 53.3333
172 | 521 | 652 | 1080 | 30 | 5.21 | Hooked | 1 | 1 | 0.75 | 50 | 65.92 | 0.33013 | 0.37644 | 3.3244 | 66.6667 | 66.6667 | 66.6667 | 66.6667 | 66.6667
172 | 521 | 652 | 1080 | 30 | 5.21 | Hooked | 1 | 1 | 0.75 | 60 | 61.76 | 0.33013 | 0.37644 | 3.3244 | 80 | 80 | 80 | 80 | 80
172 | 521 | 652 | 1080 | 40 | 5.21 | Hooked | 1 | 1 | 0.75 | 50 | 65.6 | 0.33013 | 0.37644 | 3.3244 | 66.6667 | 66.6667 | 66.6667 | 66.6667 | 66.6667
172 | 521 | 652 | 1080 | 40 | 5.21 | Hooked | 1 | 1 | 0.75 | 60 | 63.76 | 0.33013 | 0.37644 | 3.3244 | 80 | 80 | 80 | 80 | 80
166 | 286 | 739 | 1259 | 20 | 0 | No fiber | 0 | 0 | 0 | 0 | 28 | 0.58042 | 0.36987 | 6.986 | 0 | 0 | 0 | 0 | 0
166 | 286 | 739 | 1236 | 20 | 0 | Hooked | 1 | 0.5 | 0.75 | 30 | 30.3 | 0.58042 | 0.37418 | 6.9056 | 40 | 40 | 40 | 40 | 20
166 | 286 | 739 | 1214 | 20 | 0 | Hooked | 1 | 1 | 0.75 | 30 | 31 | 0.58042 | 0.37839 | 6.8287 | 40 | 40 | 40 | 40 | 40
166 | 286 | 739 | 1192 | 20 | 0 | Hooked | 1 | 1.5 | 0.75 | 30 | 31.6 | 0.58042 | 0.3827 | 6.7517 | 40 | 40 | 40 | 40 | 60
166 | 286 | 739 | 1170 | 20 | 0.572 | Hooked | 1 | 2 | 0.75 | 30 | 32.9 | 0.58042 | 0.38711 | 6.6748 | 40 | 40 | 40 | 40 | 80
166 | 286 | 739 | 1236 | 20 | 0 | Hooked | 1 | 0.5 | 0.75 | 35 | 29.5 | 0.58042 | 0.37418 | 6.9056 | 46.6667 | 46.6667 | 46.6667 | 46.6667 | 23.3333
166 | 286 | 739 | 1214 | 20 | 0 | Hooked | 1 | 1 | 0.75 | 35 | 30.8 | 0.58042 | 0.37839 | 6.8287 | 46.6667 | 46.6667 | 46.6667 | 46.6667 | 46.6667
166 | 286 | 739 | 1192 | 20 | 0 | Hooked | 1 | 1.5 | 0.75 | 35 | 31.8 | 0.58042 | 0.3827 | 6.7517 | 46.6667 | 46.6667 | 46.6667 | 46.6667 | 70
166 | 286 | 739 | 1170 | 20 | 0.572 | Hooked | 1 | 2 | 0.75 | 35 | 32.6 | 0.58042 | 0.38711 | 6.6748 | 46.6667 | 46.6667 | 46.6667 | 46.6667 | 93.3333
166 | 286 | 739 | 1236 | 20 | 0 | Hooked | 1 | 0.5 | 0.75 | 40 | 28.7 | 0.58042 | 0.37418 | 6.9056 | 53.3333 | 53.3333 | 53.3333 | 53.3333 | 26.6667
166 | 286 | 739 | 1214 | 20 | 0 | Hooked | 1 | 1 | 0.75 | 40 | 29.7 | 0.58042 | 0.37839 | 6.8287 | 53.3333 | 53.3333 | 53.3333 | 53.3333 | 53.3333
166 | 286 | 739 | 1192 | 20 | 0 | Hooked | 1 | 1.5 | 0.75 | 40 | 31.1 | 0.58042 | 0.3827 | 6.7517 | 53.3333 | 53.3333 | 53.3333 | 53.3333 | 80
166 | 286 | 739 | 1170 | 20 | 0.572 | Hooked | 1 | 2 | 0.75 | 40 | 31.8 | 0.58042 | 0.38711 | 6.6748 | 53.3333 | 53.3333 | 53.3333 | 53.3333 | 106.6667
166 | 286 | 739 | 1236 | 20 | 0 | Crimped | 0.75 | 0.5 | 0.75 | 35 | 29.7 | 0.58042 | 0.37418 | 6.9056 | 46.6667 | 35 | 46.6667 | 35 | 23.3333
166 | 286 | 739 | 1214 | 20 | 0 | Crimped | 0.75 | 1 | 0.75 | 35 | 30.3 | 0.58042 | 0.37839 | 6.8287 | 46.6667 | 35 | 46.6667 | 35 | 46.6667
166 | 286 | 739 | 1192 | 20 | 0 | Crimped | 0.75 | 1.5 | 0.75 | 35 | 31 | 0.58042 | 0.3827 | 6.7517 | 46.6667 | 35 | 46.6667 | 35 | 70
166 | 286 | 739 | 1170 | 20 | 0.572 | Crimped | 0.75 | 2 | 0.75 | 35 | 31.6 | 0.58042 | 0.38711 | 6.6748 | 46.6667 | 35 | 46.6667 | 35 | 93.3333
166 | 286 | 739 | 1236 | 20 | 0 | Crimped | 0.75 | 0.5 | 0.75 | 35 | 29.2 | 0.58042 | 0.37418 | 6.9056 | 46.6667 | 35 | 46.6667 | 35 | 23.3333
166 | 286 | 739 | 1214 | 20 | 0 | Crimped | 0.75 | 1 | 0.75 | 35 | 31.7 | 0.58042 | 0.37839 | 6.8287 | 46.6667 | 35 | 46.6667 | 35 | 46.6667
166 | 286 | 739 | 1192 | 20 | 0 | Crimped | 0.75 | 1.5 | 0.75 | 35 | 32.2 | 0.58042 | 0.3827 | 6.7517 | 46.6667 | 35 | 46.6667 | 35 | 70
166 | 286 | 739 | 1170 | 20 | 0.572 | Crimped | 0.75 | 2 | 0.75 | 35 | 33 | 0.58042 | 0.38711 | 6.6748 | 46.6667 | 35 | 46.6667 | 35 | 93.3333
165 | 367 | 765 | 1146 | 16 | 2.202 | No fiber | 0 | 0 | 0 | 0 | 28.8762 | 0.44959 | 0.40031 | 5.2071 | 0 | 0 | 0 | 0 | 0
165 | 367 | 735 | 1102 | 16 | 2.202 | Crimped | 0.75 | 0.5 | 0.5 | 30 | 29.181 | 0.44959 | 0.40011 | 5.0054 | 60 | 45 | 60 | 45 | 30
165 | 367 | 733 | 1100 | 16 | 2.202 | Crimped | 0.75 | 1 | 0.5 | 30 | 30.0952 | 0.44959 | 0.39989 | 4.9946 | 60 | 45 | 60 | 45 | 60
165 | 367 | 718 | 1066 | 16 | 2.202 | Crimped | 0.75 | 1.5 | 0.5 | 30 | 31.0095 | 0.44959 | 0.40247 | 4.861 | 60 | 45 | 60 | 45 | 90
165 | 367 | 702 | 1053 | 16 | 2.202 | Crimped | 0.75 | 2 | 0.5 | 30 | 26.819 | 0.44959 | 0.4 | 4.782 | 60 | 45 | 60 | 45 | 120
175 | 440 | 749 | 1079 | 20 | 3.52 | No fiber | 0 | 0 | 0 | 0 | 42.2857 | 0.39773 | 0.40974 | 4.1545 | 0 | 0 | 0 | 0 | 0
178 | 445 | 804 | 988 | 20 | 3.56 | Chopped with butt ends | 0.5 | 1 | 0.6 | 35 | 44.5714 | 0.4 | 0.44866 | 4.027 | 58.3333 | 29.1667 | 58.3333 | 29.1667 | 58.3333
180 | 450 | 860 | 897 | 20 | 3.6 | Chopped with butt ends | 0.5 | 2 | 0.6 | 35 | 46.1905 | 0.4 | 0.48947 | 3.9044 | 58.3333 | 29.1667 | 58.3333 | 29.1667 | 116.6667
185 | 460 | 880 | 844 | 20 | 3.68 | Chopped with butt ends | 0.5 | 3 | 0.6 | 35 | 47.7143 | 0.40217 | 0.51044 | 3.7478 | 58.3333 | 29.1667 | 58.3333 | 29.1667 | 175
195 | 415 | 610 | 1182 | 20 | 0 | No fiber | 0 | 0 | 0 | 0 | 30.88 | 0.46988 | 0.3404 | 4.3181 | 0 | 0 | 0 | 0 | 0
195 | 415 | 610 | 1182 | 20 | 0 | Hooked | 1 | 0.5 | 0.75 | 32 | 32.56 | 0.46988 | 0.3404 | 4.3181 | 42.6667 | 42.6667 | 42.6667 | 42.6667 | 21.3333
195 | 415 | 610 | 1182 | 20 | 0 | Hooked | 1 | 1 | 0.75 | 32 | 33.84 | 0.46988 | 0.3404 | 4.3181 | 42.6667 | 42.6667 | 42.6667 | 42.6667 | 42.6667
195 | 415 | 610 | 1182 | 20 | 0 | Hooked | 1 | 1.5 | 0.75 | 32 | 41.04 | 0.46988 | 0.3404 | 4.3181 | 42.6667 | 42.6667 | 42.6667 | 42.6667 | 64
195 | 511 | 576 | 1118 | 20 | 0 | No fiber | 0 | 0 | 0 | 0 | 39.2 | 0.3816 | 0.34002 | 3.3151 | 0 | 0 | 0 | 0 | 0
195 | 511 | 576 | 1118 | 20 | 0 | Hooked | 1 | 0.5 | 0.75 | 32 | 42.4 | 0.3816 | 0.34002 | 3.3151 | 42.6667 | 42.6667 | 42.6667 | 42.6667 | 21.3333
195 | 511 | 576 | 1118 | 20 | 0 | Hooked | 1 | 1 | 0.75 | 32 | 48.96 | 0.3816 | 0.34002 | 3.3151 | 42.6667 | 42.6667 | 42.6667 | 42.6667 | 42.6667
195 | 511 | 576 | 1118 | 20 | 0 | Hooked | 1 | 1.5 | 0.75 | 32 | 50.56 | 0.3816 | 0.34002 | 3.3151 | 42.6667 | 42.6667 | 42.6667 | 42.6667 | 64
200 | 651 | 527 | 1022 | 20 | 0 | No fiber | 0 | 0 | 0 | 0 | 48.56 | 0.30722 | 0.34022 | 2.3794 | 0 | 0 | 0 | 0 | 0
200 | 651 | 527 | 1022 | 20 | 0 | Hooked | 1 | 0.5 | 0.75 | 32 | 52.48 | 0.30722 | 0.34022 | 2.3794 | 42.6667 | 42.6667 | 42.6667 | 42.6667 | 21.3333
200 | 651 | 527 | 1022 | 20 | 0 | Hooked | 1 | 1 | 0.75 | 32 | 53.84 | 0.30722 | 0.34022 | 2.3794 | 42.6667 | 42.6667 | 42.6667 | 42.6667 | 42.6667
200 | 651 | 527 | 1022 | 20 | 0 | Hooked | 1 | 1.5 | 0.75 | 32 | 58.48 | 0.30722 | 0.34022 | 2.3794 | 42.6667 | 42.6667 | 42.6667 | 42.6667 | 64
157.5 | 450 | 715.5 | 1053 | 10 | 0.675 | No fiber | 0 | 0 | 0 | 0 | 58.7619 | 0.35 | 0.40458 | 3.93 | 0 | 0 | 0 | 0 | 0
157.5 | 450 | 715.5 | 1053 | 10 | 0.675 | Hooked | 1 | 0.5 | 0.62 | 40 | 66.0952 | 0.35 | 0.40458 | 3.93 | 64.5161 | 64.5161 | 64.5161 | 64.5161 | 32.2581
157.5 | 450 | 715.5 | 1053 | 10 | 0.675 | Hooked | 1 | 1 | 0.62 | 40 | 68.8571 | 0.35 | 0.40458 | 3.93 | 64.5161 | 64.5161 | 64.5161 | 64.5161 | 64.5161
157.5 | 450 | 715.5 | 1053 | 10 | 0.675 | Hooked | 1 | 1.5 | 0.62 | 40 | 72.2857 | 0.35 | 0.40458 | 3.93 | 64.5161 | 64.5161 | 64.5161 | 64.5161 | 96.7742
157.5 | 450 | 715.5 | 1053 | 10 | 0.675 | Hooked | 1 | 0.5 | 0.62 | 50 | 70.2857 | 0.35 | 0.40458 | 3.93 | 80.6452 | 80.6452 | 80.6452 | 80.6452 | 40.3226
157.5 | 450 | 715.5 | 1053 | 10 | 0.675 | Hooked | 1 | 1 | 0.62 | 50 | 72.7619 | 0.35 | 0.40458 | 3.93 | 80.6452 | 80.6452 | 80.6452 | 80.6452 | 80.6452
157.5 | 450 | 715.5 | 1053 | 10 | 0.675 | Hooked | 1 | 1.5 | 0.62 | 50 | 73.619 | 0.35 | 0.40458 | 3.93 | 80.6452 | 80.6452 | 80.6452 | 80.6452 | 120.9677
157.5 | 450 | 715.5 | 1053 | 10 | 0.675 | Hooked | 1 | 0.5 | 0.75 | 60 | 64.7619 | 0.35 | 0.40458 | 3.93 | 80 | 80 | 80 | 80 | 40
157.5 | 450 | 715.5 | 1053 | 10 | 0.675 | Hooked | 1 | 1 | 0.75 | 60 | 67.2381 | 0.35 | 0.40458 | 3.93 | 80 | 80 | 80 | 80 | 80
157.5 | 450 | 715.5 | 1053 | 10 | 0.675 | Hooked | 1 | 1.5 | 0.75 | 60 | 74.8571 | 0.35 | 0.40458 | 3.93 | 80 | 80 | 80 | 80 | 120
157.5 | 350 | 798 | 1078 | 10 | 0.42 | No fiber | 0 | 0 | 0 | 0 | 49.9048 | 0.45 | 0.42537 | 5.36 | 0 | 0 | 0 | 0 | 0
157.5 | 350 | 798 | 1078 | 10 | 0.42 | Hooked | 1 | 0.5 | 0.62 | 40 | 57.8095 | 0.45 | 0.42537 | 5.36 | 64.5161 | 64.5161 | 64.5161 | 64.5161 | 32.2581
157.5 | 350 | 798 | 1078 | 10 | 0.42 | Hooked | 1 | 1 | 0.62 | 40 | 61.0476 | 0.45 | 0.42537 | 5.36 | 64.5161 | 64.5161 | 64.5161 | 64.5161 | 64.5161
157.5 | 350 | 798 | 1078 | 10 | 0.42 | Hooked | 1 | 1.5 | 0.62 | 40 | 59.3333 | 0.45 | 0.42537 | 5.36 | 64.5161 | 64.5161 | 64.5161 | 64.5161 | 96.7742
157.5 | 350 | 798 | 1078 | 10 | 0.42 | Hooked | 1 | 0.5 | 0.62 | 50 | 53.1429 | 0.45 | 0.42537 | 5.36 | 80.6452 | 80.6452 | 80.6452 | 80.6452 | 40.3226
157.5 | 350 | 798 | 1078 | 10 | 0.42 | Hooked | 1 | 1 | 0.62 | 50 | 59.3333 | 0.45 | 0.42537 | 5.36 | 80.6452 | 80.6452 | 80.6452 | 80.6452 | 80.6452
157.5 | 350 | 798 | 1078 | 10 | 0.42 | Hooked | 1 | 1.5 | 0.62 | 50 | 61.1429 | 0.45 | 0.42537 | 5.36 | 80.6452 | 80.6452 | 80.6452 | 80.6452 | 120.9677
157.5 | 350 | 798 | 1078 | 10 | 0.42 | Hooked | 1 | 0.5 | 0.75 | 60 | 56.0952 | 0.45 | 0.42537 | 5.36 | 80 | 80 | 80 | 80 | 40
157.5 | 350 | 798 | 1078 | 10 | 0.42 | Hooked | 1 | 1 | 0.75 | 60 | 56.8571 | 0.45 | 0.42537 | 5.36 | 80 | 80 | 80 | 80 | 80
157.5 | 350 | 798 | 1078 | 10 | 0.42 | Hooked | 1 | 1.5 | 0.75 | 60 | 63.0476 | 0.45 | 0.42537 | 5.36 | 80 | 80 | 80 | 80 | 120
185 | 268 | 725 | 1185 | 31.5 | 0 | No fiber | 0 | 0 | 0 | 0 | 16 | 0.6903 | 0.37958 | 7.1269 | 0 | 0 | 0 | 0 | 0
185 | 268 | 725 | 1185 | 31.5 | 0 | Hooked | 1 | 0.63 | 1 | 50 | 18.8 | 0.6903 | 0.37958 | 7.1269 | 50 | 50 | 50 | 50 | 31.5
185 | 418 | 550 | 1115 | 31.5 | 0 | No fiber | 0 | 0 | 0 | 0 | 22.56 | 0.44258 | 0.33033 | 3.9833 | 0 | 0 | 0 | 0 | 0
185 | 418 | 550 | 1115 | 31.5 | 0 | Hooked | 1 | 0.63 | 1 | 50 | 27.92 | 0.44258 | 0.33033 | 3.9833 | 50 | 50 | 50 | 50 | 31.5
185 | 524 | 488 | 1056 | 31.5 | 0 | No fiber | 0 | 0 | 0 | 0 | 31.28 | 0.35305 | 0.31606 | 2.9466 | 0 | 0 | 0 | 0 | 0
185 | 524 | 488 | 1056 | 31.5 | 0 | Hooked | 1 | 0.63 | 1 | 50 | 34.4 | 0.35305 | 0.31606 | 2.9466 | 50 | 50 | 50 | 50 | 31.5
180 | 450 | 652 | 1158 | 20 | 4.5 | No fiber | 0 | 0 | 0 | 0 | 33.28 | 0.4 | 0.36022 | 4.0222 | 0 | 0 | 0 | 0 | 0
180 | 375 | 641 | 1140 | 20 | 3.75 | Hooked | 1 | 1 | 0.75 | 62 | 29.44 | 0.48 | 0.35991 | 4.7493 | 82.6667 | 82.6667 | 82.6667 | 82.6667 | 82.6667
172 | 358 | 749 | 1171 | 20 | 0 | Mill-cut | 0.5 | 1 | 0.94 | 32.3 | 33.68 | 0.48045 | 0.3901 | 5.3631 | 34.3617 | 17.1809 | 34.3617 | 17.1809 | 34.3617
172 | 358 | 749 | 1171 | 20 | 0 | No fiber | 0 | 0 | 0 | 0 | 33.856 | 0.48045 | 0.3901 | 5.3631 | 0 | 0 | 0 | 0 | 0
180 | 375 | 796 | 1099 | 20 | 0 | Mill-cut | 0.5 | 1 | 0.94 | 32.3 | 39.096 | 0.48 | 0.42005 | 5.0533 | 34.3617 | 17.1809 | 34.3617 | 17.1809 | 34.3617
180 | 375 | 796 | 1099 | 20 | 0 | Mill-cut | 0.5 | 1 | 0.94 | 32.3 | 36.352 | 0.48 | 0.42005 | 5.0533 | 34.3617 | 17.1809 | 34.3617 | 17.1809 | 34.3617
180 | 375 | 796 | 1099 | 20 | 0 | Mill-cut | 0.5 | 1 | 0.94 | 32.3 | 36.296 | 0.48 | 0.42005 | 5.0533 | 34.3617 | 17.1809 | 34.3617 | 17.1809 | 34.3617
188 | 392 | 842 | 1029 | 20 | 0 | Mill-cut | 0.5 | 1.5 | 0.94 | 32.3 | 42.048 | 0.47959 | 0.45003 | 4.773 | 34.3617 | 17.1809 | 34.3617 | 17.1809 | 51.5426
188 | 392 | 842 | 1029 | 20 | 0 | No fiber | 0 | 0 | 0 | 0 | 39.832 | 0.47959 | 0.45003 | 4.773 | 0 | 0 | 0 | 0 | 0
196 | 408 | 886 | 960 | 20 | 0 | Mill-cut | 0.5 | 2 | 0.94 | 32.3 | 41.688 | 0.48039 | 0.47996 | 4.5245 | 34.3617 | 17.1809 | 34.3617 | 17.1809 | 68.7234
196 | 408 | 886 | 960 | 20 | 0 | No fiber | 0 | 0 | 0 | 0 | 38.632 | 0.48039 | 0.47996 | 4.5245 | 0 | 0 | 0 | 0 | 0
190 | 475 | 632.3 | 1125.5 | 20 | 0 | No fiber | 0 | 0 | 0 | 0 | 39.68 | 0.4 | 0.35971 | 3.7006 | 0 | 0 | 0 | 0 | 0
190 | 475 | 632.3 | 1125.5 | 20 | 0 | Hooked | 1 | 1 | 0.75 | 62 | 39.12 | 0.4 | 0.35971 | 3.7006 | 82.6667 | 82.6667 | 82.6667 | 82.6667 | 82.6667
190 | 475 | 632.3 | 1125.5 | 20 | 0 | Hooked | 1 | 1 | 0.75 | 62 | 40.48 | 0.4 | 0.35971 | 3.7006 | 82.6667 | 82.6667 | 82.6667 | 82.6667 | 82.6667
190 | 475 | 622.8 | 1106 | 20 | 0 | No fiber | 0 | 0 | 0 | 0 | 40.32 | 0.4 | 0.36025 | 3.6396 | 0 | 0 | 0 | 0 | 0
190 | 475 | 629 | 1085 | 20 | 0 | Mill-cut | 0.5 | 0.5 | 0.94 | 32.3 | 40.72 | 0.4 | 0.36698 | 3.6084 | 34.3617 | 17.1809 | 34.3617 | 17.1809 | 17.1809
190 | 475 | 634 | 1064 | 20 | 0 | Mill-cut | 0.5 | 1 | 0.94 | 32.3 | 40.96 | 0.4 | 0.37338 | 3.5747 | 34.3617 | 17.1809 | 34.3617 | 17.1809 | 34.3617
190 | 475 | 641 | 1044 | 20 | 0 | Mill-cut | 0.5 | 1.5 | 0.94 | 32.3 | 42.64 | 0.4 | 0.38042 | 3.5474 | 34.3617 | 17.1809 | 34.3617 | 17.1809 | 51.5426
190 | 475 | 647 | 1023 | 20 | 0 | Mill-cut | 0.5 | 2 | 0.94 | 32.3 | 43.6 | 0.4 | 0.38743 | 3.5158 | 34.3617 | 17.1809 | 34.3617 | 17.1809 | 68.7234
156 | 312 | 817 | 1214 | 20 | 2.19 | Hooked | 1 | 0.384 | 1 | 50 | 65.1 | 0.5 | 0.40226 | 6.5096 | 50 | 50 | 50 | 50 | 19.2
156 | 312 | 817 | 1214 | 20 | 2.5 | Hooked | 1 | 0.576 | 1 | 50 | 63.9 | 0.5 | 0.40226 | 6.5096 | 50 | 50 | 50 | 50 | 28.8
156 | 312 | 817 | 1214 | 20 | 2.5 | Hooked | 1 | 0.769 | 1 | 50 | 64.9 | 0.5 | 0.40226 | 6.5096 | 50 | 50 | 50 | 50 | 38.45
264 | 480 | 716.5 | 989.5 | 20 | 0 | No fiber | 0 | 0 | 0 | 0 | 27.68 | 0.55 | 0.41999 | 3.5542 | 0 | 0 | 0 | 0 | 0
264 | 480 | 727.8 | 965.8 | 20 | 0 | Crimped | 0.75 | 0.5 | 1.215 | 32.27 | 28 | 0.55 | 0.42974 | 3.5283 | 26.5597 | 19.9198 | 26.5597 | 19.9198 | 13.2798
264 | 480 | 739.2 | 942.3 | 20 | 0 | Crimped | 0.75 | 1 | 1.215 | 32.27 | 30.16 | 0.55 | 0.43961 | 3.5031 | 26.5597 | 19.9198 | 26.5597 | 19.9198 | 26.5597
264 | 480 | 750.5 | 942.3 | 20 | 0 | Crimped | 0.75 | 1.5 | 1.215 | 32.27 | 32.08 | 0.55 | 0.44335 | 3.5267 | 26.5597 | 19.9198 | 26.5597 | 19.9198 | 39.8395
264 | 480 | 769.1 | 895.1 | 20 | 0 | Crimped | 0.75 | 2 | 1.215 | 32.27 | 34.32 | 0.55 | 0.46214 | 3.4671 | 26.5597 | 19.9198 | 26.5597 | 19.9198 | 53.1193
264 | 480 | 727.8 | 965.8 | 20 | 0 | Hooked | 1 | 0.5 | 0.993 | 32.19 | 30.56 | 0.55 | 0.42974 | 3.5283 | 32.4169 | 32.4169 | 32.4169 | 32.4169 | 16.2085
264 | 480 | 739.2 | 942.3 | 20 | 0 | Hooked | 1 | 1 | 0.993 | 32.19 | 30.48 | 0.55 | 0.43961 | 3.5031 | 32.4169 | 32.4169 | 32.4169 | 32.4169 | 32.4169
264 | 480 | 750.5 | 942.3 | 20 | 0 | Hooked | 1 | 1.5 | 0.993 | 32.19 | 32.24 | 0.55 | 0.44335 | 3.5267 | 32.4169 | 32.4169 | 32.4169 | 32.4169 | 48.6254
264 | 480 | 769.1 | 895.1 | 20 | 0 | Hooked | 1 | 2 | 0.993 | 32.19 | 33.28 | 0.55 | 0.46214 | 3.4671 | 32.4169 | 32.4169 | 32.4169 | 32.4169 | 64.8338
264 | 480 | 727.8 | 965.8 | 20 | 0 | Straight smooth | 0.5 | 0.5 | 1.036 | 32.34 | 28.8 | 0.55 | 0.42974 | 3.5283 | 31.2162 | 15.6081 | 31.2162 | 15.6081 | 15.6081
264 | 480 | 739.2 | 942.3 | 20 | 0 | Straight smooth | 0.5 | 1 | 1.036 | 32.34 | 31.04 | 0.55 | 0.43961 | 3.5031 | 31.2162 | 15.6081 | 31.2162 | 15.6081 | 31.2162
264 | 480 | 750.5 | 942.3 | 20 | 0 | Straight smooth | 0.5 | 1.5 | 1.036 | 32.34 | 30.48 | 0.55 | 0.44335 | 3.5267 | 31.2162 | 15.6081 | 31.2162 | 15.6081 | 46.8243
264 | 480 | 769.1 | 895.1 | 20 | 0 | Straight smooth | 0.5 | 2 | 1.036 | 32.34 | 32.64 | 0.55 | 0.46214 | 3.4671 | 31.2162 | 15.6081 | 31.2162 | 15.6081 | 62.4324
264 | 480 | 727.8 | 965.8 | 20 | 0 | Crimped | 0.75 | 0.5 | 0.929 | 30.19 | 29.44 | 0.55 | 0.42974 | 3.5283 | 32.4973 | 24.373 | 32.4973 | 24.373 | 16.2487
264 | 480 | 739.2 | 942.3 | 20 | 0 | Crimped | 0.75 | 1 | 0.929 | 30.19 | 30.08 | 0.55 | 0.43961 | 3.5031 | 32.4973 | 24.373 | 32.4973 | 24.373 | 32.4973
264 | 480 | 750.5 | 942.3 | 20 | 0 | Crimped | 0.75 | 1.5 | 0.929 | 30.19 | 31.84 | 0.55 | 0.44335 | 3.5267 | 32.4973 | 24.373 | 32.4973 | 24.373 | 48.746
264 | 480 | 769.1 | 895.1 | 20 | 0 | Crimped | 0.75 | 2 | 0.929 | 30.19 | 33.36 | 0.55 | 0.46214 | 3.4671 | 32.4973 | 24.373 | 32.4973 | 24.373 | 64.9946
175 | 461 | 512 | 1252 | 10 | 0 | No fiber | 0 | 0 | 0 | 0 | 28.4724 | 0.37961 | 0.29025 | 3.8265 | 0 | 0 | 0 | 0 | 0
175 | 461 | 512 | 1252 | 10 | 0 | Hooked | 1 | 1 | 1 | 35 | 29.5924 | 0.37961 | 0.29025 | 3.8265 | 35 | 35 | 35 | 35 | 35
175 | 461 | 512 | 1252 | 10 | 0 | Hooked | 1 | 1.2 | 1 | 35 | 30.3162 | 0.37961 | 0.29025 | 3.8265 | 35 | 35 | 35 | 35 | 42
175 | 461 | 512 | 1252 | 10 | 0 | Hooked | 1 | 1.5 | 1 | 35 | 31.4057 | 0.37961 | 0.29025 | 3.8265 | 35 | 35 | 35 | 35 | 52.5
160 | 400 | 750 | 1140 | 20 | 8 | No fiber | 0 | 0 | 0 | 0 | 42.7429 | 0.4 | 0.39683 | 4.725 | 0 | 0 | 0 | 0 | 0
160 | 400 | 750 | 1140 | 20 | 8 | Hooked | 1 | 0.5 | 0.5 | 30 | 45.1048 | 0.4 | 0.39683 | 4.725 | 60 | 60 | 60 | 60 | 30
230 | 535 | 556 | 1079 | 16 | 0 | No fiber | 0 | 0 | 0 | 0 | 36.4636 | 0.42991 | 0.34006 | 3.0561 | 0 | 0 | 0 | 0 | 0
230 | 535 | 556 | 1079 | 16 | 0 | Hooked | 1 | 1 | 0.55 | 30 | 41.1091 | 0.42991 | 0.34006 | 3.0561 | 54.5455 | 54.5455 | 54.5455 | 54.5455 | 54.5455
165 | 471 | 690 | 1038 | 20 | 2.83 | Crimped | 0.75 | 1 | 0.5 | 30 | 39.0095 | 0.35032 | 0.39931 | 3.6688 | 60 | 45 | 60 | 45 | 60
165 | 300 | 760 | 1140 | 20 | 1.8 | Crimped | 0.75 | 1 | 0.5 | 30 | 23.8476 | 0.55 | 0.4 | 6.3333 | 60 | 45 | 60 | 45 | 60
195 | 361 | 664 | 1180 | 20 | 0 | No fiber | 0 | 0 | 0 | 0 | 30.5676 | 0.54017 | 0.36009 | 5.108 | 0 | 0 | 0 | 0 | 0
195 | 361 | 664 | 1180 | 20 | 0 | No fiber | 0 | 0 | 0 | 0 | 29.0743 | 0.54017 | 0.36009 | 5.108 | 0 | 0 | 0 | 0 | 0
195 | 361 | 664 | 1180 | 20 | 0 | No fiber | 0 | 0 | 0 | 0 | 29.8971 | 0.54017 | 0.36009 | 5.108 | 0 | 0 | 0 | 0 | 0
195 | 406 | 630 | 1169 | 20 | 0 | No fiber | 0 | 0 | 0 | 0 | 28.8762 | 0.4803 | 0.35019 | 4.431 | 0 | 0 | 0 | 0 | 0
195 | 406 | 630 | 1169 | 20 | 0 | No fiber | 0 | 0 | 0 | 0 | 28.1143 | 0.4803 | 0.35019 | 4.431 | 0 | 0 | 0 | 0 | 0
195 | 406 | 630 | 1169 | 20 | 0 | No fiber | 0 | 0 | 0 | 0 | 30.019 | 0.4803 | 0.35019 | 4.431 | 0 | 0 | 0 | 0 | 0
204 | 425 | 713 | 1069 | 20 | 0 | Mill-cut | 0.5 | 0.5 | 0.9436 | 32.31 | 28.8 | 0.48 | 0.40011 | 4.1929 | 34.2412 | 17.1206 | 34.2412 | 17.1206 | 17.1206
204 | 425 | 713 | 1069 | 20 | 0 | Mill-cut | 0.5 | 0.5 | 0.9436 | 32.31 | 31.421 | 0.48 | 0.40011 | 4.1929 | 34.2412 | 17.1206 | 34.2412 | 17.1206 | 17.1206
204 | 425 | 713 | 1069 | 20 | 0 | Mill-cut | 0.5 | 0.5 | 0.9436 | 32.31 | 29.4095 | 0.48 | 0.40011 | 4.1929 | 34.2412 | 17.1206 | 34.2412 | 17.1206 | 17.1206
212 | 442 | 773 | 945 | 20 | 0 | Mill-cut | 0.5 | 1 | 0.9436 | 32.31 | 28.2514 | 0.47964 | 0.44994 | 3.8869 | 34.2412 | 17.1206 | 34.2412 | 17.1206 | 34.2412
212 | 442 | 773 | 945 | 20 | 0 | Mill-cut | 0.5 | 1 | 0.9436 | 32.31 | 32.9295 | 0.47964 | 0.44994 | 3.8869 | 34.2412 | 17.1206 | 34.2412 | 17.1206 | 34.2412
212 | 442 | 773 | 945 | 20 | 0 | Mill-cut | 0.5 | 1 | 0.9436 | 32.31 | 32.1752 | 0.47964 | 0.44994 | 3.8869 | 34.2412 | 17.1206 | 34.2412 | 17.1206 | 34.2412
220 | 458 | 827 | 827 | 20 | 0 | Mill-cut | 0.5 | 1.5 | 0.9436 | 32.31 | 33.1505 | 0.48035 | 0.5 | 3.6114 | 34.2412 | 17.1206 | 34.2412 | 17.1206 | 51.3618
220 | 458 | 827 | 827 | 20 | 0 | Mill-cut | 0.5 | 1.5 | 0.9436 | 32.31 | 33.9733 | 0.48035 | 0.5 | 3.6114 | 34.2412 | 17.1206 | 34.2412 | 17.1206 | 51.3618
220 | 458 | 827 | 827 | 20 | 0 | Mill-cut | 0.5 | 1.5 | 0.9436 | 32.31 | 31.1238 | 0.48035 | 0.5 | 3.6114 | 34.2412 | 17.1206 | 34.2412 | 17.1206 | 51.3618
228 | 475 | 875 | 715 | 20 | 0 | Mill-cut | 0.5 | 2 | 0.9436 | 32.31 | 31.0933 | 0.48 | 0.55031 | 3.3474 | 34.2412 | 17.1206 | 34.2412 | 17.1206 | 68.4824
228 | 475 | 875 | 715 | 20 | 0 | Mill-cut | 0.5 | 2 | 0.9436 | 32.31 | 30.301 | 0.48 | 0.55031 | 3.3474 | 34.2412 | 17.1206 | 34.2412 | 17.1206 | 68.4824
228 | 475 | 875 | 715 | 20 | 0 | Mill-cut | 0.5 | 2 | 0.9436 | 32.31 | 34.1333 | 0.48 | 0.55031 | 3.3474 | 34.2412 | 17.1206 | 34.2412 | 17.1206 | 68.4824
166 | 415 | 838.55 | 1024.9 | 20 | 0 | No fiber | 0 | 0 | 0 | 0 | 42.616 | 0.4 | 0.45 | 4.4902 | 0 | 0 | 0 | 0 | 0
166 | 415 | 838.55 | 1024.9 | 20 | 0 | Hooked | 1 | 1 | 0.55 | 35 | 40.824 | 0.4 | 0.45 | 4.4902 | 63.6364 | 63.6364 | 63.6364 | 63.6364 | 63.6364
161 | 460 | 1150 | 1048.8 | 20 | 18.4 | No fiber | 0 | 0 | 0 | 0 | 30 | 0.35 | 0.52301 | 4.78 | 0 | 0 | 0 | 0 | 0
161 | 460 | 1150 | 1048.8 | 20 | 18.4 | Mill-cut | 0.5 | 0.4 | 0.8 | 32 | 34.7619 | 0.35 | 0.52301 | 4.78 | 40 | 20 | 40 | 20 | 16
161 | 460 | 1150 | 1048.8 | 20 | 18.4 | Mill-cut | 0.5 | 0.8 | 0.8 | 32 | 38.6667 | 0.35 | 0.52301 | 4.78 | 40 | 20 | 40 | 20 | 32
161 | 460 | 1150 | 1048.8 | 20 | 18.4 | Mill-cut | 0.5 | 1.2 | 0.8 | 32 | 40.5714 | 0.35 | 0.52301 | 4.78 | 40 | 20 | 40 | 20 | 48
161 | 460 | 1150 | 1048.8 | 20 | 18.4 | Mill-cut | 0.5 | 1.6 | 0.8 | 32 | 39.9048 | 0.35 | 0.52301 | 4.78 | 40 | 20 | 40 | 20 | 64
215.52 | 480 | 825 | 880 | 25 | 8 | No fiber | 0 | 0 | 0 | 0 | 41.02 | 0.449 | 0.48387 | 3.5521 | 0 | 0 | 0 | 0 | 0
215.52 | 480 | 825 | 880 | 25 | 8 | Mill-cut | 0.5 | 0.25641 | 0.5 | 38 | 49.3 | 0.449 | 0.48387 | 3.5521 | 76 | 38 | 76 | 38 | 19.4872
215.52 | 480 | 825 | 880 | 25 | 8 | Mill-cut | 0.5 | 0.38462 | 0.5 | 38 | 40.63 | 0.449 | 0.48387 | 3.5521 | 76 | 38 | 76 | 38 | 29.2308
215.52 | 480 | 825 | 880 | 25 | 8 | Mill-cut | 0.5 | 0.51282 | 0.5 | 38 | 41.3 | 0.449 | 0.48387 | 3.5521 | 76 | 38 | 76 | 38 | 38.9744
160 | 258 | 753 | 1229 | 20 | 0 | No fiber | 0 | 0 | 0 | 0 | 26.97 | 0.62016 | 0.37992 | 7.6822 | 0 | 0 | 0 | 0 | 0
160 | 267 | 691 | 1283 | 20 | 0 | No fiber | 0 | 0 | 0 | 0 | 37.35 | 0.59925 | 0.35005 | 7.3933 | 0 | 0 | 0 | 0 | 0
195 | 415 | 627 | 1164 | 20 | 0 | No fiber | 0 | 0 | 0 | 0 | 39.6 | 0.46988 | 0.35008 | 4.3157 | 0 | 0 | 0 | 0 | 0
200 | 513 | 540 | 1147 | 20 | 0 | No fiber | 0 | 0 | 0 | 0 | 46.96 | 0.38986 | 0.32009 | 3.2885 | 0 | 0 | 0 | 0 | 0
160 | 267 | 829 | 1145 | 20 | 0 | Hooked | 1 | 0.4 | 0.9 | 50 | 38.08 | 0.59925 | 0.41996 | 7.3933 | 55.5556 | 55.5556 | 55.5556 | 55.5556 | 22.2222
160 | 267 | 868 | 1105 | 20 | 0 | Hooked | 1 | 0.4 | 0.75 | 35 | 38.73 | 0.59925 | 0.43994 | 7.3895 | 46.6667 | 46.6667 | 46.6667 | 46.6667 | 18.6667
160 | 267 | 770 | 1204 | 20 | 0 | Hooked | 1 | 0.4 | 0.55 | 35 | 36.5 | 0.59925 | 0.39007 | 7.3933 | 63.6364 | 63.6364 | 63.6364 | 63.6364 | 25.4545
160 | 267 | 829 | 1145 | 20 | 0 | Hooked | 1 | 0.4 | 0.62 | 35 | 39.23 | 0.59925 | 0.41996 | 7.3933 | 56.4516 | 56.4516 | 56.4516 | 56.4516 | 22.5806
160 | 267 | 829 | 1145 | 20 | 0 | Mill-cut | 0.5 | 0.4 | 1.15 | 32 | 38.42 | 0.59925 | 0.41996 | 7.3933 | 27.8261 | 13.913 | 27.8261 | 13.913 | 11.1304
160 | 267 | 829 | 1145 | 20 | 0 | Crimped | 0.75 | 0.4 | 0.618 | 35 | 42.65 | 0.59925 | 0.41996 | 7.3933 | 56.6343 | 42.4757 | 56.6343 | 42.4757 | 22.6537
160 | 267 | 770 | 1204 | 20 | 0 | Hooked | 1 | 0.2 | 0.62 | 35 | 36.12 | 0.59925 | 0.39007 | 7.3933 | 56.4516 | 56.4516 | 56.4516 | 56.4516 | 11.2903
165 | 275 | 823 | 1137 | 20 | 0 | Hooked | 1 | 0.5 | 0.62 | 35 | 41.65 | 0.6 | 0.4199 | 7.1273 | 56.4516 | 56.4516 | 56.4516 | 56.4516 | 28.2258
170 | 283 | 837 | 1110 | 20 | 0 | Hooked | 1 | 0.7 | 0.62 | 35 | 37.78 | 0.60071 | 0.42989 | 6.8799 | 56.4516 | 56.4516 | 56.4516 | 56.4516 | 39.5161
160 | 258 | 832 | 1150 | 20 | 0 | Hooked | 1 | 0.4 | 0.62 | 35 | 32.36 | 0.62016 | 0.41978 | 7.6822 | 56.4516 | 56.4516 | 56.4516 | 56.4516 | 22.5806
195 | 415 | 752 | 1038 | 20 | 0 | Hooked | 1 | 0.4 | 0.62 | 35 | 43.41 | 0.46988 | 0.42011 | 4.3133 | 56.4516 | 56.4516 | 56.4516 | 56.4516 | 22.5806
200 | 513 | 675 | 1012 | 20 | 0 | Hooked | 1 | 0.4 | 0.62 | 35 | 45.41 | 0.38986 | 0.40012 | 3.2885 | 56.4516 | 56.4516 | 56.4516 | 56.4516 | 22.5806
172 | 400 | 730 | 1100 | 15 | 0 | No fiber | 0 | 0 | 0 | 0 | 34.5143 | 0.43 | 0.39891 | 4.575 | 0 | 0 | 0 | 0 | 0
172 | 400 | 730 | 1087 | 15 | 0 | Hooked | 1 | 0.5 | 0.8 | 32 | 37.0286 | 0.43 | 0.40176 | 4.5425 | 40 | 40 | 40 | 40 | 20
172 | 400 | 730 | 1073 | 15 | 0 | Hooked | 1 | 1 | 0.8 | 32 | 27.6571 | 0.43 | 0.40488 | 4.5075 | 40 | 40 | 40 | 40 | 40
172 | 400 | 730 | 1060 | 15 | 0 | Hooked | 1 | 1.5 | 0.8 | 32 | 30.2476 | 0.43 | 0.40782 | 4.475 | 40 | 40 | 40 | 40 | 60
172 | 400 | 730 | 1046 | 15 | 0 | Hooked | 1 | 2 | 0.8 | 32 | 34.5143 | 0.43 | 0.41104 | 4.44 | 40 | 40 | 40 | 40 | 80
161 | 460 | 699.2 | 1594.176 | 20 | 18.4 | No fiber | 0 | 0 | 0 | 0 | 46.2857 | 0.35 | 0.30488 | 4.9856 | 0 | 0 | 0 | 0 | 0
161 | 460 | 699.2 | 1594.176 | 20 | 18.4 | Crimped | 0.75 | 0.4 | 0.8 | 32 | 43.5238 | 0.35 | 0.30488 | 4.9856 | 40 | 30 | 40 | 30 | 16
161 | 460 | 699.2 | 1594.176 | 20 | 18.4 | Crimped | 0.75 | 0.8 | 0.8 | 32 | 44 | 0.35 | 0.30488 | 4.9856 | 40 | 30 | 40 | 30 | 32
161 | 460 | 699.2 | 1594.176 | 20 | 18.4 | Crimped | 0.75 | 1.2 | 0.8 | 32 | 46 | 0.35 | 0.30488 | 4.9856 | 40 | 30 | 40 | 30 | 48
161 | 460 | 699.2 | 1594.176 | 20 | 18.4 | Crimped | 0.75 | 1.6 | 0.8 | 32 | 48.2857 | 0.35 | 0.30488 | 4.9856 | 40 | 30 | 40 | 30 | 64
167.721 | 453.3 | 699.2 | 1594.176 | 20 | 18.132 | No fiber | 0 | 0 | 0 | 0 | 44 | 0.37 | 0.30488 | 5.0593 | 0 | 0 | 0 | 0 | 0
167.721 | 453.3 | 699.2 | 1594.176 | 20 | 18.132 | Crimped | 0.75 | 0.4 | 0.8 | 40 | 46.2857 | 0.37 | 0.30488 | 5.0593 | 50 | 37.5 | 50 | 37.5 | 20
167.721 | 453.3 | 699.2 | 1594.176 | 20 | 18.132 | Crimped | 0.75 | 0.8 | 0.8 | 40 | 47.3333 | 0.37 | 0.30488 | 5.0593 | 50 | 37.5 | 50 | 37.5 | 40
167.721 | 453.3 | 699.2 | 1594.176 | 20 | 18.132 | Crimped | 0.75 | 1.2 | 0.8 | 40 | 50.6667 | 0.37 | 0.30488 | 5.0593 | 50 | 37.5 | 50 | 37.5 | 60
167.721 | 453.3 | 699.2 | 1594.176 | 20 | 18.132 | Crimped | 0.75 | 1.6 | 0.8 | 40 | 56 | 0.37 | 0.30488 | 5.0593 | 50 | 37.5 | 50 | 37.5 | 80
161.69 | 437 | 756 | 1210 | 20 | 1.311 | No fiber | 0 | 0 | 0 | 0 | 33 | 0.37 | 0.38454 | 4.4989 | 0 | 0 | 0 | 0 | 0
161.69 | 437 | 756 | 1210 | 20 | 1.311 | No fiber | 0 | 0 | 0 | 0 | 32.03 | 0.37 | 0.38454 | 4.4989 | 0 | 0 | 0 | 0 | 0
161.69 | 437 | 756 | 1210 | 20 | 1.311 | No fiber | 0 | 0 | 0 | 0 | 37.9 | 0.37 | 0.38454 | 4.4989 | 0 | 0 | 0 | 0 | 0
161.69 | 437 | 756 | 1210 | 20 | 1.311 | No fiber | 0 | 0 | 0 | 0 | 35.1 | 0.37 | 0.38454 | 4.4989 | 0 | 0 | 0 | 0 | 0
161.69 | 437 | 756 | 1210 | 20 | 4.37 | Hooked | 1 | 0.5 | 0.7 | 50 | 35 | 0.37 | 0.38454 | 4.4989 | 71.4286 | 71.4286 | 71.4286 | 71.4286 | 35.7143
161.69 | 437 | 756 | 1210 | 20 | 4.37 | Hooked | 1 | 0.5 | 0.7 | 50 | 48.8 | 0.37 | 0.38454 | 4.4989 | 71.4286 | 71.4286 | 71.4286 | 71.4286 | 35.7143
161.69 | 437 | 756 | 1210 | 20 | 4.37 | Hooked | 1 | 0.5 | 0.7 | 50 | 36.1 | 0.37 | 0.38454 | 4.4989 | 71.4286 | 71.4286 | 71.4286 | 71.4286 | 35.7143
161.69 | 437 | 756 | 1210 | 20 | 4.37 | Hooked | 1 | 0.5 | 0.7 | 50 | 37.9 | 0.37 | 0.38454 | 4.4989 | 71.4286 | 71.4286 | 71.4286 | 71.4286 | 35.7143
161.69 | 437 | 756 | 1210 | 20 | 5.4625 | Hooked | 1 | 1 | 0.7 | 50 | 35.5 | 0.37 | 0.38454 | 4.4989 | 71.4286 | 71.4286 | 71.4286 | 71.4286 | 71.4286
161.69 | 437 | 756 | 1210 | 20 | 5.4625 | Hooked | 1 | 1 | 0.7 | 50 | 43.3 | 0.37 | 0.38454 | 4.4989 | 71.4286 | 71.4286 | 71.4286 | 71.4286 | 71.4286
161.69 | 437 | 756 | 1210 | 20 | 5.4625 | Hooked | 1 | 1 | 0.7 | 50 | 40.9 | 0.37 | 0.38454 | 4.4989 | 71.4286 | 71.4286 | 71.4286 | 71.4286 | 71.4286
161.69 | 437 | 756 | 1210 | 20 | 5.4625 | Hooked | 1 | 1 | 0.7 | 50 | 38.6 | 0.37 | 0.38454 | 4.4989 | 71.4286 | 71.4286 | 71.4286 | 71.4286 | 71.4286
161.69 | 437 | 756 | 1210 | 20 | 6.118 | Hooked | 1 | 1.5 | 0.7 | 50 | 45.2 | 0.37 | 0.38454 | 4.4989 | 71.4286 | 71.4286 | 71.4286 | 71.4286 | 107.1429
161.69 | 437 | 756 | 1210 | 20 | 6.118 | Hooked | 1 | 1.5 | 0.7 | 50 | 43.2 | 0.37 | 0.38454 | 4.4989 | 71.4286 | 71.4286 | 71.4286 | 71.4286 | 107.1429
161.69 | 437 | 756 | 1210 | 20 | 6.118 | Hooked | 1 | 1.5 | 0.7 | 50 | 46.4 | 0.37 | 0.38454 | 4.4989 | 71.4286 | 71.4286 | 71.4286 | 71.4286 | 107.1429
161.69 | 437 | 756 | 1210 | 20 | 6.118 | Hooked | 1 | 1.5 | 0.7 | 50 | 40.8 | 0.37 | 0.38454 | 4.4989 | 71.4286 | 71.4286 | 71.4286 | 71.4286 | 107.1429
161.69 | 437 | 756 | 1210 | 20 | 4.37 | Hooked | 1 | 0.5 | 0.7 | 35 | 33.4 | 0.37 | 0.38454 | 4.4989 | 50 | 50 | 50 | 50 | 25
161.69 | 437 | 756 | 1210 | 20 | 4.37 | Hooked | 1 | 0.5 | 0.7 | 35 | 42 | 0.37 | 0.38454 | 4.4989 | 50 | 50 | 50 | 50 | 25
161.69 | 437 | 756 | 1210 | 20 | 4.37 | Hooked | 1 | 0.5 | 0.7 | 35 | 33.7 | 0.37 | 0.38454 | 4.4989 | 50 | 50 | 50 | 50 | 25
161.69 | 437 | 756 | 1210 | 20 | 4.37 | Hooked | 1 | 0.5 | 0.7 | 35 | 31.8 | 0.37 | 0.38454 | 4.4989 | 50 | 50 | 50 | 50 | 25
161.69 | 437 | 756 | 1210 | 20 | 5.244 | Hooked | 1 | 1 | 0.7 | 35 | 46.7 | 0.37 | 0.38454 | 4.4989 | 50 | 50 | 50 | 50 | 50
161.69 | 437 | 756 | 1210 | 20 | 5.244 | Hooked | 1 | 1 | 0.7 | 35 | 38.2 | 0.37 | 0.38454 | 4.4989 | 50 | 50 | 50 | 50 | 50
161.69 | 437 | 756 | 1210 | 20 | 5.244 | Hooked | 1 | 1 | 0.7 | 35 | 36.3 | 0.37 | 0.38454 | 4.4989 | 50 | 50 | 50 | 50 | 50
161.69 | 437 | 756 | 1210 | 20 | 5.244 | Hooked | 1 | 1 | 0.7 | 35 | 34.9 | 0.37 | 0.38454 | 4.4989 | 50 | 50 | 50 | 50 | 50
161.69 | 437 | 756 | 1210 | 20 | 5.8995 | Hooked | 1 | 1.5 | 0.7 | 35 | 50.3 | 0.37 | 0.38454 | 4.4989 | 50 | 50 | 50 | 50 | 75
161.69 | 437 | 756 | 1210 | 20 | 5.8995 | Hooked | 1 | 1.5 | 0.7 | 35 | 36.1 | 0.37 | 0.38454 | 4.4989 | 50 | 50 | 50 | 50 | 75
161.69 | 437 | 756 | 1210 | 20 | 5.8995 | Hooked | 1 | 1.5 | 0.7 | 35 | 39.5 | 0.37 | 0.38454 | 4.4989 | 50 | 50 | 50 | 50 | 75
161.69 | 437 | 756 | 1210 | 20 | 5.8995 | Hooked | 1 | 1.5 | 0.7 | 35 | 32.4 | 0.37 | 0.38454 | 4.4989 | 50 | 50 | 50 | 50 | 75
168.1 | 410 | 1073 | 645 | 16 | 4.1 | No fiber | 0 | 0 | 0 | 0 | 38.7 | 0.41 | 0.62456 | 4.1902 | 0 | 0 | 0 | 0 | 0
168.1 | 410 | 1073 | 645 | 16 | 4.8 | Hooked | 1 | 0.63694 | 0.8 | 50 | 32.1 | 0.41 | 0.62456 | 4.1902 | 62.5 | 62.5 | 62.5 | 62.5 | 39.8089
168.1 | 410 | 1073 | 645 | 16 | 5.7 | Hooked | 1 | 1 | 0.8 | 50 | 33.1 | 0.41 | 0.62456 | 4.1902 | 62.5 | 62.5 | 62.5 | 62.5 | 62.5
167.7 | 390 | 1075 | 758 | 16 | 2.34 | No fiber | 0 | 0 | 0 | 0 | 40.5 | 0.43 | 0.58647 | 4.7 | 0 | 0 | 0 | 0 | 0
167.7 | 390 | 1075 | 758 | 16 | 3.12 | Hooked | 1 | 0.32 | 0.8 | 50 | 38 | 0.43 | 0.58647 | 4.7 | 62.5 | 62.5 | 62.5 | 62.5 | 20
167.7 | 390 | 1075 | 758 | 16 | 3.12 | Hooked | 1 | 0.45 | 0.8 | 50 | 36.9 | 0.43 | 0.58647 | 4.7 | 62.5 | 62.5 | 62.5 | 62.5 | 28.125
205 | 460 | 985 | 721 | 12 | 12.8 | Hooked | 1 | 0.76 | 0.62 | 40 | 61.1 | 0.44565 | 0.57737 | 3.7087 | 64.5161 | 64.5161 | 64.5161 | 64.5161 | 49.0323
205 | 460 | 985 | 721 | 12 | 12.8 | Hooked | 1 | 0.76 | 0.62 | 40 | 65.7 | 0.44565 | 0.57737 | 3.7087 | 64.5161 | 64.5161 | 64.5161 | 64.5161 | 49.0323
198 | 440 | 924 | 846 | 12 | 11.1 | No fiber | 0 | 0 | 0 | 0 | 52.4 | 0.45 | 0.52203 | 4.0227 | 0 | 0 | 0 | 0 | 0
205 | 460 | 985 | 721 | 12 | 12.8 | Hooked | 1 | 0.76 | 0.62 | 40 | 65.4 | 0.44565 | 0.57737 | 3.7087 | 64.5161 | 64.5161 | 64.5161 | 64.5161 | 49.0323
205 | 460 | 985 | 721 | 12 | 12.8 | Hooked | 1 | 0.76 | 0.62 | 40 | 65.9 | 0.44565 | 0.57737 | 3.7087 | 64.5161 | 64.5161 | 64.5161 | 64.5161 | 49.0323
205 | 460 | 985 | 721 | 12 | 12.8 | Hooked | 1 | 0.76 | 0.62 | 40 | 59.5 | 0.44565 | 0.57737 | 3.7087 | 64.5161 | 64.5161 | 64.5161 | 64.5161 | 49.0323
205 | 460 | 985 | 721 | 12 | 12.8 | Hooked | 1 | 0.76 | 0.62 | 40 | 63.5 | 0.44565 | 0.57737 | 3.7087 | 64.5161 | 64.5161 | 64.5161 | 64.5161 | 49.0323
205 | 460 | 985 | 721 | 12 | 12.8 | Hooked | 1 | 0.76 | 0.62 | 40 | 70 | 0.44565 | 0.57737 | 3.7087 | 64.5161 | 64.5161 | 64.5161 | 64.5161 | 49.0323
205 | 460 | 985 | 721 | 12 | 12.8 | Hooked | 1 | 0.76 | 0.62 | 40 | 65 | 0.44565 | 0.57737 | 3.7087 | 64.5161 | 64.5161 | 64.5161 | 64.5161 | 49.0323
165 | 300 | 1128.75 | 806.25 | 16 | 2.475 | No fiber | 0 | 0 | 0 | 0 | 17.6 | 0.55 | 0.58333 | 6.45 | 0 | 0 | 0 | 0 | 0
165 | 300 | 1128.75 | 806.25 | 16 | 2.475 | Hooked | 1 | 0.25 | 0.55 | 35 | 29.2 | 0.55 | 0.58333 | 6.45 | 63.6364 | 63.6364 | 63.6364 | 63.6364 | 15.9091
165 | 300 | 1128.75 | 806.25 | 16 | 2.475 | Hooked | 1 | 0.25 | 0.55 | 35 | 24.4 | 0.55 | 0.58333 | 6.45 | 63.6364 | 63.6364 | 63.6364 | 63.6364 | 15.9091
165 | 300 | 1128.75 | 806.25 | 16 | 2.475 | Hooked | 1 | 0.5 | 0.75 | 60 | 23.2 | 0.55 | 0.58333 | 6.45 | 80 | 80 | 80 | 80 | 40
165 | 300 | 1128.75 | 806.25 | 16 | 2.475 | Hooked | 1 | 0.5 | 0.75 | 60 | 20.8 | 0.55 | 0.58333 | 6.45 | 80 | 80 | 80 | 80 | 40
190 | 380 | 1082 | 742 | 12 | 0.038 | No fiber | 0 | 0 | 0 | 0 | 32.4 | 0.5 | 0.5932 | 4.8 | 0 | 0 | 0 | 0 | 0
190 | 380 | 1082 | 742 | 12 | 0.95 | Hooked | 1 | 0.25 | 0.35 | 30 | 21.6 | 0.5 | 0.5932 | 4.8 | 85.7143 | 85.7143 | 85.7143 | 85.7143 | 21.4286
190 | 380 | 1082 | 742 | 12 | 2.394 | Hooked | 1 | 0.63 | 0.35 | 30 | 41.44 | 0.5 | 0.5932 | 4.8 | 85.7143 | 85.7143 | 85.7143 | 85.7143 | 54
190 | 380 | 1082 | 742 | 12 | 0.038 | No fiber | 0 | 0 | 0 | 0 | 38.24 | 0.5 | 0.5932 | 4.8 | 0 | 0 | 0 | 0 | 0
190 | 380 | 1082 | 742 | 12 | 0.95 | Hooked | 1 | 0.25 | 0.35 | 30 | 42.4 | 0.5 | 0.5932 | 4.8 | 85.7143 | 85.7143 | 85.7143 | 85.7143 | 21.4286
190 | 380 | 1082 | 742 | 12 | 2.394 | Hooked | 1 | 0.63 | 0.35 | 30 | 43.92 | 0.5 | 0.5932 | 4.8 | 85.7143 | 85.7143 | 85.7143 | 85.7143 | 54
169.0722 | 412.3711 | 927.8351 | 890.7216 | 12 | 0 | No fiber | 0 | 0 | 0 | 0 | 40.0952 | 0.41 | 0.5102 | 4.41 | 0 | 0 | 0 | 0 | 0
169.0722 | 412.3711 | 927.8351 | 890.7216 | 12 | 0 | Hooked | 1 | 0.25 | 1 | 50 | 41.619 | 0.41 | 0.5102 | 4.41 | 50 | 50 | 50 | 50 | 12.5
169.0722 | 412.3711 | 927.8351 | 890.7216 | 12 | 0 | Hooked | 1 | 0.63 | 1 | 50 | 40.8571 | 0.41 | 0.5102 | 4.41 | 50 | 50 | 50 | 50 | 31.5
188 | 400 | 610 | 1132 | 10 | 3.31 | No fiber | 0 | 0 | 0 | 0 | 40.5 | 0.47 | 0.35017 | 4.355 | 0 | 0 | 0 | 0 | 0
188 | 400 | 610 | 1132 | 10 | 3.31 | Hooked | 1 | 0.5 | 0.62 | 30 | 39.7 | 0.47 | 0.35017 | 4.355 | 48.3871 | 48.3871 | 48.3871 | 48.3871 | 24.1935
188 | 400 | 610 | 1132 | 10 | 3.31 | Hooked | 1 | 1 | 0.62 | 30 | 36.4 | 0.47 | 0.35017 | 4.355 | 48.3871 | 48.3871 | 48.3871 | 48.3871 | 48.3871

## STS_cleaned_v2
Water [kg] | Cement [kg] | Sand [kg] | CA [kg] | smax [mm] | SP [kg] | Fiber type | ρf | ff [MPa] | Vf [%] | df [mm] | Lf [mm] | fst [MPa] | w/c | s/a | a/c | Lf /df | ρfLf /df | Lf_df_ratio | rho_f_x_Lf_df | fiber_factor
179 | 325 | 891 | 965 | 19 | 0.9 | No fiber | 0 | 0 | 0 | 0 | 0 | 5.5048 | 0.55077 | 0.48006 | 5.7108 | 0 | 0 | 0 | 0 | 0
179 | 325 | 891 | 965 | 19 | 0.9 | Hooked | 1 | 1050 | 0.33 | 0.75 | 60 | 6.1619 | 0.55077 | 0.48006 | 5.7108 | 80 | 80 | 80 | 80 | 26.4
179 | 325 | 891 | 965 | 19 | 0.9 | Hooked | 1 | 1050 | 0.67 | 0.75 | 60 | 6.3143 | 0.55077 | 0.48006 | 5.7108 | 80 | 80 | 80 | 80 | 53.6
179 | 325 | 891 | 965 | 19 | 0.9 | Hooked | 1 | 1050 | 1 | 0.75 | 60 | 6.3429 | 0.55077 | 0.48006 | 5.7108 | 80 | 80 | 80 | 80 | 80
179 | 325 | 891 | 965 | 19 | 0.9 | Hooked | 1 | 2000 | 0.33 | 0.71 | 60 | 6.2571 | 0.55077 | 0.48006 | 5.7108 | 84.507 | 84.507 | 84.507 | 84.507 | 27.8873
179 | 325 | 891 | 965 | 19 | 0.9 | Hooked | 1 | 2000 | 0.67 | 0.71 | 60 | 6.6095 | 0.55077 | 0.48006 | 5.7108 | 84.507 | 84.507 | 84.507 | 84.507 | 56.6197
179 | 325 | 891 | 965 | 19 | 0.9 | Hooked | 1 | 2000 | 1 | 0.71 | 60 | 7.5048 | 0.55077 | 0.48006 | 5.7108 | 84.507 | 84.507 | 84.507 | 84.507 | 84.507
178 | 396 | 842 | 913 | 19 | 1.4 | No fiber | 0 | 0 | 0 | 0 | 0 | 5.619 | 0.44949 | 0.47977 | 4.4318 | 0 | 0 | 0 | 0 | 0
178 | 396 | 842 | 913 | 19 | 1.4 | Hooked | 1 | 1050 | 0.33 | 0.75 | 60 | 6.4762 | 0.44949 | 0.47977 | 4.4318 | 80 | 80 | 80 | 80 | 26.4
178 | 396 | 842 | 913 | 19 | 1.4 | Hooked | 1 | 1050 | 0.67 | 0.75 | 60 | 6.8381 | 0.44949 | 0.47977 | 4.4318 | 80 | 80 | 80 | 80 | 53.6
178 | 396 | 842 | 913 | 19 | 1.4 | Hooked | 1 | 1050 | 1 | 0.75 | 60 | 7.3714 | 0.44949 | 0.47977 | 4.4318 | 80 | 80 | 80 | 80 | 80
178 | 396 | 842 | 913 | 19 | 1.4 | Hooked | 1 | 2000 | 0.33 | 0.71 | 60 | 6.7238 | 0.44949 | 0.47977 | 4.4318 | 84.507 | 84.507 | 84.507 | 84.507 | 27.8873
178 | 396 | 842 | 913 | 19 | 1.4 | Hooked | 1 | 2000 | 0.67 | 0.71 | 60 | 7.7143 | 0.44949 | 0.47977 | 4.4318 | 84.507 | 84.507 | 84.507 | 84.507 | 56.6197
178 | 396 | 842 | 913 | 19 | 1.4 | Hooked | 1 | 2000 | 1 | 0.71 | 60 | 7.8762 | 0.44949 | 0.47977 | 4.4318 | 84.507 | 84.507 | 84.507 | 84.507 | 84.507
170 | 487 | 785 | 850 | 19 | 1.8 | No fiber | 0 | 0 | 0 | 0 | 0 | 5.7429 | 0.34908 | 0.48012 | 3.3573 | 0 | 0 | 0 | 0 | 0
170 | 487 | 785 | 850 | 19 | 1.8 | Hooked | 1 | 1050 | 0.33 | 0.75 | 60 | 6.8762 | 0.34908 | 0.48012 | 3.3573 | 80 | 80 | 80 | 80 | 26.4
170 | 487 | 785 | 850 | 19 | 1.8 | Hooked | 1 | 1050 | 0.67 | 0.75 | 60 | 7.3905 | 0.34908 | 0.48012 | 3.3573 | 80 | 80 | 80 | 80 | 53.6
170 | 487 | 785 | 850 | 19 | 1.8 | Hooked | 1 | 1050 | 1 | 0.75 | 60 | 7.6667 | 0.34908 | 0.48012 | 3.3573 | 80 | 80 | 80 | 80 | 80
170 | 487 | 785 | 850 | 19 | 1.8 | Hooked | 1 | 2000 | 0.33 | 0.71 | 60 | 7.3143 | 0.34908 | 0.48012 | 3.3573 | 84.507 | 84.507 | 84.507 | 84.507 | 27.8873
170 | 487 | 785 | 850 | 19 | 1.8 | Hooked | 1 | 2000 | 0.67 | 0.71 | 60 | 8.3714 | 0.34908 | 0.48012 | 3.3573 | 84.507 | 84.507 | 84.507 | 84.507 | 56.6197
170 | 487 | 785 | 850 | 19 | 1.8 | Hooked | 1 | 2000 | 1 | 0.71 | 60 | 10.019 | 0.34908 | 0.48012 | 3.3573 | 84.507 | 84.507 | 84.507 | 84.507 | 84.507
195 | 336 | 750 | 1145 | 10 | 0 | No fiber | 0 | 0 | 0 | 0 | 0 | 2.29 | 0.58036 | 0.39578 | 5.6399 | 0 | 0 | 0 | 0 | 0
195 | 336 | 750 | 1145 | 20 | 0 | No fiber | 0 | 0 | 0 | 0 | 0 | 2.43 | 0.58036 | 0.39578 | 5.6399 | 0 | 0 | 0 | 0 | 0
195 | 336 | 750 | 1145 | 30 | 0 | No fiber | 0 | 0 | 0 | 0 | 0 | 2.78 | 0.58036 | 0.39578 | 5.6399 | 0 | 0 | 0 | 0 | 0
195 | 336 | 750 | 1145 | 40 | 0 | No fiber | 0 | 0 | 0 | 0 | 0 | 2.66 | 0.58036 | 0.39578 | 5.6399 | 0 | 0 | 0 | 0 | 0
195 | 336 | 750 | 1145 | 10 | 0 | Hooked | 1 | 1100 | 1 | 0.75 | 30 | 2.63 | 0.58036 | 0.39578 | 5.6399 | 40 | 40 | 40 | 40 | 40
195 | 336 | 750 | 1145 | 10 | 0 | Hooked | 1 | 1100 | 1 | 0.75 | 40 | 2.72 | 0.58036 | 0.39578 | 5.6399 | 53.3333 | 53.3333 | 53.3333 | 53.3333 | 53.3333
195 | 336 | 750 | 1145 | 20 | 0 | Hooked | 1 | 1100 | 1 | 0.75 | 30 | 2.82 | 0.58036 | 0.39578 | 5.6399 | 40 | 40 | 40 | 40 | 40
195 | 336 | 750 | 1145 | 20 | 0 | Hooked | 1 | 1100 | 1 | 0.75 | 40 | 2.98 | 0.58036 | 0.39578 | 5.6399 | 53.3333 | 53.3333 | 53.3333 | 53.3333 | 53.3333
195 | 336 | 750 | 1145 | 20 | 0 | Hooked | 1 | 1100 | 1 | 0.75 | 50 | 3.19 | 0.58036 | 0.39578 | 5.6399 | 66.6667 | 66.6667 | 66.6667 | 66.6667 | 66.6667
195 | 336 | 750 | 1145 | 20 | 0 | Hooked | 1 | 1100 | 1 | 0.75 | 60 | 3.39 | 0.58036 | 0.39578 | 5.6399 | 80 | 80 | 80 | 80 | 80
195 | 336 | 750 | 1145 | 30 | 0 | Hooked | 1 | 1100 | 1 | 0.75 | 30 | 3.11 | 0.58036 | 0.39578 | 5.6399 | 40 | 40 | 40 | 40 | 40
195 | 336 | 750 | 1145 | 30 | 0 | Hooked | 1 | 1100 | 1 | 0.75 | 40 | 3.28 | 0.58036 | 0.39578 | 5.6399 | 53.3333 | 53.3333 | 53.3333 | 53.3333 | 53.3333
195 | 336 | 750 | 1145 | 30 | 0 | Hooked | 1 | 1100 | 1 | 0.75 | 50 | 3.33 | 0.58036 | 0.39578 | 5.6399 | 66.6667 | 66.6667 | 66.6667 | 66.6667 | 66.6667
195 | 336 | 750 | 1145 | 30 | 0 | Hooked | 1 | 1100 | 1 | 0.75 | 60 | 3.51 | 0.58036 | 0.39578 | 5.6399 | 80 | 80 | 80 | 80 | 80
195 | 336 | 750 | 1145 | 40 | 0 | Hooked | 1 | 1100 | 1 | 0.75 | 50 | 3.09 | 0.58036 | 0.39578 | 5.6399 | 66.6667 | 66.6667 | 66.6667 | 66.6667 | 66.6667
195 | 336 | 750 | 1145 | 40 | 0 | Hooked | 1 | 1100 | 1 | 0.75 | 60 | 3.22 | 0.58036 | 0.39578 | 5.6399 | 80 | 80 | 80 | 80 | 80
172 | 521 | 652 | 1080 | 10 | 5.21 | No fiber | 0 | 0 | 0 | 0 | 0 | 4.18 | 0.33013 | 0.37644 | 3.3244 | 0 | 0 | 0 | 0 | 0
172 | 521 | 652 | 1080 | 20 | 5.21 | No fiber | 0 | 0 | 0 | 0 | 0 | 4.23 | 0.33013 | 0.37644 | 3.3244 | 0 | 0 | 0 | 0 | 0
172 | 521 | 652 | 1080 | 30 | 5.21 | No fiber | 0 | 0 | 0 | 0 | 0 | 4.1 | 0.33013 | 0.37644 | 3.3244 | 0 | 0 | 0 | 0 | 0
172 | 521 | 652 | 1080 | 40 | 5.21 | No fiber | 0 | 0 | 0 | 0 | 0 | 3.93 | 0.33013 | 0.37644 | 3.3244 | 0 | 0 | 0 | 0 | 0
172 | 521 | 652 | 1080 | 10 | 5.21 | Hooked | 1 | 1100 | 1 | 0.75 | 30 | 5.28 | 0.33013 | 0.37644 | 3.3244 | 40 | 40 | 40 | 40 | 40
172 | 521 | 652 | 1080 | 10 | 5.21 | Hooked | 1 | 1100 | 1 | 0.75 | 40 | 4.83 | 0.33013 | 0.37644 | 3.3244 | 53.3333 | 53.3333 | 53.3333 | 53.3333 | 53.3333
172 | 521 | 652 | 1080 | 20 | 5.21 | Hooked | 1 | 1100 | 1 | 0.75 | 30 | 4.88 | 0.33013 | 0.37644 | 3.3244 | 40 | 40 | 40 | 40 | 40
172 | 521 | 652 | 1080 | 20 | 5.21 | Hooked | 1 | 1100 | 1 | 0.75 | 40 | 5.04 | 0.33013 | 0.37644 | 3.3244 | 53.3333 | 53.3333 | 53.3333 | 53.3333 | 53.3333
172 | 521 | 652 | 1080 | 20 | 5.21 | Hooked | 1 | 1100 | 1 | 0.75 | 50 | 5.32 | 0.33013 | 0.37644 | 3.3244 | 66.6667 | 66.6667 | 66.6667 | 66.6667 | 66.6667
172 | 521 | 652 | 1080 | 20 | 5.21 | Hooked | 1 | 1100 | 1 | 0.75 | 60 | 5.58 | 0.33013 | 0.37644 | 3.3244 | 80 | 80 | 80 | 80 | 80
172 | 521 | 652 | 1080 | 30 | 5.21 | Hooked | 1 | 1100 | 1 | 0.75 | 30 | 4.52 | 0.33013 | 0.37644 | 3.3244 | 40 | 40 | 40 | 40 | 40
172 | 521 | 652 | 1080 | 30 | 5.21 | Hooked | 1 | 1100 | 1 | 0.75 | 40 | 4.64 | 0.33013 | 0.37644 | 3.3244 | 53.3333 | 53.3333 | 53.3333 | 53.3333 | 53.3333
172 | 521 | 652 | 1080 | 30 | 5.21 | Hooked | 1 | 1100 | 1 | 0.75 | 50 | 4.83 | 0.33013 | 0.37644 | 3.3244 | 66.6667 | 66.6667 | 66.6667 | 66.6667 | 66.6667
172 | 521 | 652 | 1080 | 30 | 5.21 | Hooked | 1 | 1100 | 1 | 0.75 | 60 | 5.12 | 0.33013 | 0.37644 | 3.3244 | 80 | 80 | 80 | 80 | 80
172 | 521 | 652 | 1080 | 40 | 5.21 | Hooked | 1 | 1100 | 1 | 0.75 | 50 | 4.74 | 0.33013 | 0.37644 | 3.3244 | 66.6667 | 66.6667 | 66.6667 | 66.6667 | 66.6667
172 | 521 | 652 | 1080 | 40 | 5.21 | Hooked | 1 | 1100 | 1 | 0.75 | 60 | 4.6 | 0.33013 | 0.37644 | 3.3244 | 80 | 80 | 80 | 80 | 80
166 | 286 | 739 | 1259 | 20 | 0 | Hooked | 1 | 600 | 0 | 0.75 | 30 | 3.37 | 0.58042 | 0.36987 | 6.986 | 0 | 0 | 40 | 40 | 0
166 | 286 | 739 | 1236 | 20 | 0 | Hooked | 1 | 600 | 0.5 | 0.75 | 30 | 4.08 | 0.58042 | 0.37418 | 6.9056 | 40 | 40 | 40 | 40 | 20
166 | 286 | 739 | 1214 | 20 | 0 | Hooked | 1 | 600 | 1 | 0.75 | 30 | 4.18 | 0.58042 | 0.37839 | 6.8287 | 40 | 40 | 40 | 40 | 40
166 | 286 | 739 | 1192 | 20 | 0 | Hooked | 1 | 600 | 1.5 | 0.75 | 30 | 5 | 0.58042 | 0.3827 | 6.7517 | 40 | 40 | 40 | 40 | 60
166 | 286 | 739 | 1170 | 20 | 0.572 | Hooked | 1 | 600 | 2 | 0.75 | 30 | 5.82 | 0.58042 | 0.38711 | 6.6748 | 40 | 40 | 40 | 40 | 80
166 | 286 | 739 | 1236 | 20 | 0 | Hooked | 1 | 600 | 0.5 | 0.75 | 35 | 3.97 | 0.58042 | 0.37418 | 6.9056 | 46.6667 | 46.6667 | 46.6667 | 46.6667 | 23.3333
166 | 286 | 739 | 1214 | 20 | 0 | Hooked | 1 | 600 | 1 | 0.75 | 35 | 4.69 | 0.58042 | 0.37839 | 6.8287 | 46.6667 | 46.6667 | 46.6667 | 46.6667 | 46.6667
166 | 286 | 739 | 1192 | 20 | 0 | Hooked | 1 | 600 | 1.5 | 0.75 | 35 | 5.39 | 0.58042 | 0.3827 | 6.7517 | 46.6667 | 46.6667 | 46.6667 | 46.6667 | 70
166 | 286 | 739 | 1170 | 20 | 0.572 | Hooked | 1 | 600 | 2 | 0.75 | 35 | 5.93 | 0.58042 | 0.38711 | 6.6748 | 46.6667 | 46.6667 | 46.6667 | 46.6667 | 93.3333
166 | 286 | 739 | 1236 | 20 | 0 | Hooked | 1 | 600 | 0.5 | 0.75 | 40 | 3.94 | 0.58042 | 0.37418 | 6.9056 | 53.3333 | 53.3333 | 53.3333 | 53.3333 | 26.6667
166 | 286 | 739 | 1214 | 20 | 0 | Hooked | 1 | 600 | 1 | 0.75 | 40 | 4.66 | 0.58042 | 0.37839 | 6.8287 | 53.3333 | 53.3333 | 53.3333 | 53.3333 | 53.3333
166 | 286 | 739 | 1192 | 20 | 0 | Hooked | 1 | 600 | 1.5 | 0.75 | 40 | 5.43 | 0.58042 | 0.3827 | 6.7517 | 53.3333 | 53.3333 | 53.3333 | 53.3333 | 80
166 | 286 | 739 | 1170 | 20 | 0.572 | Hooked | 1 | 600 | 2 | 0.75 | 40 | 6.65 | 0.58042 | 0.38711 | 6.6748 | 53.3333 | 53.3333 | 53.3333 | 53.3333 | 106.6667
166 | 286 | 739 | 1236 | 20 | 0 | Crimped | 0.75 | 600 | 0.5 | 0.75 | 35 | 3.97 | 0.58042 | 0.37418 | 6.9056 | 46.6667 | 35 | 46.6667 | 35 | 23.3333
166 | 286 | 739 | 1214 | 20 | 0 | Crimped | 0.75 | 600 | 1 | 0.75 | 35 | 4.21 | 0.58042 | 0.37839 | 6.8287 | 46.6667 | 35 | 46.6667 | 35 | 46.6667
166 | 286 | 739 | 1192 | 20 | 0 | Crimped | 0.75 | 600 | 1.5 | 0.75 | 35 | 4.65 | 0.58042 | 0.3827 | 6.7517 | 46.6667 | 35 | 46.6667 | 35 | 70
166 | 286 | 739 | 1170 | 20 | 0.572 | Crimped | 0.75 | 600 | 2 | 0.75 | 35 | 5.18 | 0.58042 | 0.38711 | 6.6748 | 46.6667 | 35 | 46.6667 | 35 | 93.3333
166 | 286 | 739 | 1236 | 20 | 0 | Crimped | 0.75 | 600 | 0.5 | 0.75 | 35 | 3.89 | 0.58042 | 0.37418 | 6.9056 | 46.6667 | 35 | 46.6667 | 35 | 23.3333
166 | 286 | 739 | 1214 | 20 | 0 | Crimped | 0.75 | 600 | 1 | 0.75 | 35 | 4.76 | 0.58042 | 0.37839 | 6.8287 | 46.6667 | 35 | 46.6667 | 35 | 46.6667
166 | 286 | 739 | 1192 | 20 | 0 | Crimped | 0.75 | 600 | 1.5 | 0.75 | 35 | 4.83 | 0.58042 | 0.3827 | 6.7517 | 46.6667 | 35 | 46.6667 | 35 | 70
166 | 286 | 739 | 1170 | 20 | 0.572 | Crimped | 0.75 | 600 | 2 | 0.75 | 35 | 5.44 | 0.58042 | 0.38711 | 6.6748 | 46.6667 | 35 | 46.6667 | 35 | 93.3333
165 | 367 | 765 | 1146 | 16 | 2.202 | No fiber | 0 | 0 | 0 | 0 | 0 | 5.8095 | 0.44959 | 0.40031 | 5.2071 | 0 | 0 | 0 | 0 | 0
165 | 367 | 735 | 1102 | 16 | 2.202 | Crimped | 0.75 | 380 | 0.5 | 0.5 | 30 | 7.7143 | 0.44959 | 0.40011 | 5.0054 | 60 | 45 | 60 | 45 | 30
165 | 367 | 733 | 1100 | 16 | 2.202 | Crimped | 0.75 | 380 | 1 | 0.5 | 30 | 8.7619 | 0.44959 | 0.39989 | 4.9946 | 60 | 45 | 60 | 45 | 60
165 | 367 | 718 | 1066 | 16 | 2.202 | Crimped | 0.75 | 380 | 1.5 | 0.5 | 30 | 10.4762 | 0.44959 | 0.40247 | 4.861 | 60 | 45 | 60 | 45 | 90
165 | 367 | 702 | 1053 | 16 | 2.202 | Crimped | 0.75 | 380 | 2 | 0.5 | 30 | 6.8571 | 0.44959 | 0.4 | 4.782 | 60 | 45 | 60 | 45 | 120
175 | 440 | 749 | 1079 | 20 | 3.52 | No fiber | 0 | 0 | 0 | 0 | 0 | 4.8667 | 0.39773 | 0.40974 | 4.1545 | 0 | 0 | 0 | 0 | 0
178 | 445 | 804 | 988 | 20 | 3.56 | Chopped with butt ends | 0.5 | 1325 | 1 | 0.6 | 35 | 7.1333 | 0.4 | 0.44866 | 4.027 | 58.3333 | 29.1667 | 58.3333 | 29.1667 | 58.3333
180 | 450 | 860 | 897 | 20 | 3.6 | Chopped with butt ends | 0.5 | 1325 | 2 | 0.6 | 35 | 8.3048 | 0.4 | 0.48947 | 3.9044 | 58.3333 | 29.1667 | 58.3333 | 29.1667 | 116.6667
185 | 460 | 880 | 844 | 20 | 3.68 | Chopped with butt ends | 0.5 | 1325 | 3 | 0.6 | 35 | 10.1905 | 0.40217 | 0.51044 | 3.7478 | 58.3333 | 29.1667 | 58.3333 | 29.1667 | 175
195 | 415 | 610 | 1182 | 20 | 0 | No fiber | 0 | 0 | 0 | 0 | 0 | 2.27 | 0.46988 | 0.3404 | 4.3181 | 0 | 0 | 0 | 0 | 0
195 | 415 | 610 | 1182 | 20 | 0 | Hooked | 1 | 1000 | 0.5 | 0.75 | 32 | 3 | 0.46988 | 0.3404 | 4.3181 | 42.6667 | 42.6667 | 42.6667 | 42.6667 | 21.3333
195 | 415 | 610 | 1182 | 20 | 0 | Hooked | 1 | 1000 | 1 | 0.75 | 32 | 3.88 | 0.46988 | 0.3404 | 4.3181 | 42.6667 | 42.6667 | 42.6667 | 42.6667 | 42.6667
195 | 415 | 610 | 1182 | 20 | 0 | Hooked | 1 | 1000 | 1.5 | 0.75 | 32 | 5.17 | 0.46988 | 0.3404 | 4.3181 | 42.6667 | 42.6667 | 42.6667 | 42.6667 | 64
195 | 511 | 576 | 1118 | 20 | 0 | No fiber | 0 | 0 | 0 | 0 | 0 | 2.48 | 0.3816 | 0.34002 | 3.3151 | 0 | 0 | 0 | 0 | 0
195 | 511 | 576 | 1118 | 20 | 0 | Hooked | 1 | 1000 | 0.5 | 0.75 | 32 | 3.46 | 0.3816 | 0.34002 | 3.3151 | 42.6667 | 42.6667 | 42.6667 | 42.6667 | 21.3333
195 | 511 | 576 | 1118 | 20 | 0 | Hooked | 1 | 1000 | 1 | 0.75 | 32 | 4.62 | 0.3816 | 0.34002 | 3.3151 | 42.6667 | 42.6667 | 42.6667 | 42.6667 | 42.6667
195 | 511 | 576 | 1118 | 20 | 0 | Hooked | 1 | 1000 | 1.5 | 0.75 | 32 | 5.7 | 0.3816 | 0.34002 | 3.3151 | 42.6667 | 42.6667 | 42.6667 | 42.6667 | 64
200 | 651 | 527 | 1022 | 20 | 0 | No fiber | 0 | 0 | 0 | 0 | 0 | 2.76 | 0.30722 | 0.34022 | 2.3794 | 0 | 0 | 0 | 0 | 0
200 | 651 | 527 | 1022 | 20 | 0 | Hooked | 1 | 1000 | 0.5 | 0.75 | 32 | 4.32 | 0.30722 | 0.34022 | 2.3794 | 42.6667 | 42.6667 | 42.6667 | 42.6667 | 21.3333
200 | 651 | 527 | 1022 | 20 | 0 | Hooked | 1 | 1000 | 1 | 0.75 | 32 | 5.08 | 0.30722 | 0.34022 | 2.3794 | 42.6667 | 42.6667 | 42.6667 | 42.6667 | 42.6667
200 | 651 | 527 | 1022 | 20 | 0 | Hooked | 1 | 1000 | 1.5 | 0.75 | 32 | 7.25 | 0.30722 | 0.34022 | 2.3794 | 42.6667 | 42.6667 | 42.6667 | 42.6667 | 64
137.5 | 550 | 682 | 1050.5 | 10 | 1.595 | No fiber | 0 | 0 | 0 | 0 | 0 | 4.11 | 0.25 | 0.39365 | 3.15 | 0 | 0 | 0 | 0 | 0
137.5 | 550 | 682 | 1050.5 | 10 | 1.595 | Hooked | 1 | 1250 | 0.5 | 0.62 | 40 | 4.45 | 0.25 | 0.39365 | 3.15 | 64.5161 | 64.5161 | 64.5161 | 64.5161 | 32.2581
137.5 | 550 | 682 | 1050.5 | 10 | 1.595 | Hooked | 1 | 1250 | 1 | 0.62 | 40 | 4.85 | 0.25 | 0.39365 | 3.15 | 64.5161 | 64.5161 | 64.5161 | 64.5161 | 64.5161
137.5 | 550 | 682 | 1050.5 | 10 | 1.595 | Hooked | 1 | 1250 | 1.5 | 0.62 | 40 | 5.32 | 0.25 | 0.39365 | 3.15 | 64.5161 | 64.5161 | 64.5161 | 64.5161 | 96.7742
137.5 | 550 | 682 | 1050.5 | 10 | 1.595 | Hooked | 1 | 1250 | 0.5 | 0.62 | 50 | 4.62 | 0.25 | 0.39365 | 3.15 | 80.6452 | 80.6452 | 80.6452 | 80.6452 | 40.3226
137.5 | 550 | 682 | 1050.5 | 10 | 1.595 | Hooked | 1 | 1250 | 1 | 0.62 | 50 | 4.95 | 0.25 | 0.39365 | 3.15 | 80.6452 | 80.6452 | 80.6452 | 80.6452 | 80.6452
137.5 | 550 | 682 | 1050.5 | 10 | 1.595 | Hooked | 1 | 1250 | 1.5 | 0.62 | 50 | 5.32 | 0.25 | 0.39365 | 3.15 | 80.6452 | 80.6452 | 80.6452 | 80.6452 | 120.9677
137.5 | 550 | 682 | 1050.5 | 10 | 1.595 | Hooked | 1 | 1250 | 0.5 | 0.75 | 60 | 4.56 | 0.25 | 0.39365 | 3.15 | 80 | 80 | 80 | 80 | 40
137.5 | 550 | 682 | 1050.5 | 10 | 1.595 | Hooked | 1 | 1250 | 1 | 0.75 | 60 | 4.9 | 0.25 | 0.39365 | 3.15 | 80 | 80 | 80 | 80 | 80
137.5 | 550 | 682 | 1050.5 | 10 | 1.595 | Hooked | 1 | 1250 | 1.5 | 0.75 | 60 | 5.4 | 0.25 | 0.39365 | 3.15 | 80 | 80 | 80 | 80 | 120
157.5 | 450 | 715.5 | 1053 | 10 | 0.675 | No fiber | 0 | 0 | 0 | 0 | 0 | 3.65 | 0.35 | 0.40458 | 3.93 | 0 | 0 | 0 | 0 | 0
157.5 | 450 | 715.5 | 1053 | 10 | 0.675 | Hooked | 1 | 1250 | 0.5 | 0.62 | 40 | 3.84 | 0.35 | 0.40458 | 3.93 | 64.5161 | 64.5161 | 64.5161 | 64.5161 | 32.2581
157.5 | 450 | 715.5 | 1053 | 10 | 0.675 | Hooked | 1 | 1250 | 1 | 0.62 | 40 | 4.01 | 0.35 | 0.40458 | 3.93 | 64.5161 | 64.5161 | 64.5161 | 64.5161 | 64.5161
157.5 | 450 | 715.5 | 1053 | 10 | 0.675 | Hooked | 1 | 1250 | 1.5 | 0.62 | 40 | 4.21 | 0.35 | 0.40458 | 3.93 | 64.5161 | 64.5161 | 64.5161 | 64.5161 | 96.7742
157.5 | 450 | 715.5 | 1053 | 10 | 0.675 | Hooked | 1 | 1250 | 0.5 | 0.62 | 50 | 4.06 | 0.35 | 0.40458 | 3.93 | 80.6452 | 80.6452 | 80.6452 | 80.6452 | 40.3226
157.5 | 450 | 715.5 | 1053 | 10 | 0.675 | Hooked | 1 | 1250 | 1 | 0.62 | 50 | 4.2 | 0.35 | 0.40458 | 3.93 | 80.6452 | 80.6452 | 80.6452 | 80.6452 | 80.6452
157.5 | 450 | 715.5 | 1053 | 10 | 0.675 | Hooked | 1 | 1250 | 1.5 | 0.62 | 50 | 4.31 | 0.35 | 0.40458 | 3.93 | 80.6452 | 80.6452 | 80.6452 | 80.6452 | 120.9677
157.5 | 450 | 715.5 | 1053 | 10 | 0.675 | Hooked | 1 | 1250 | 0.5 | 0.75 | 60 | 3.94 | 0.35 | 0.40458 | 3.93 | 80 | 80 | 80 | 80 | 40
157.5 | 450 | 715.5 | 1053 | 10 | 0.675 | Hooked | 1 | 1250 | 1 | 0.75 | 60 | 4.55 | 0.35 | 0.40458 | 3.93 | 80 | 80 | 80 | 80 | 80
157.5 | 450 | 715.5 | 1053 | 10 | 0.675 | Hooked | 1 | 1250 | 1.5 | 0.75 | 60 | 4.69 | 0.35 | 0.40458 | 3.93 | 80 | 80 | 80 | 80 | 120
157.5 | 350 | 798 | 1078 | 10 | 0.42 | No fiber | 0 | 0 | 0 | 0 | 0 | 3.26 | 0.45 | 0.42537 | 5.36 | 0 | 0 | 0 | 0 | 0
157.5 | 350 | 798 | 1078 | 10 | 0.42 | Hooked | 1 | 1250 | 0.5 | 0.62 | 40 | 3.36 | 0.45 | 0.42537 | 5.36 | 64.5161 | 64.5161 | 64.5161 | 64.5161 | 32.2581
157.5 | 350 | 798 | 1078 | 10 | 0.42 | Hooked | 1 | 1250 | 1 | 0.62 | 40 | 4.04 | 0.45 | 0.42537 | 5.36 | 64.5161 | 64.5161 | 64.5161 | 64.5161 | 64.5161
157.5 | 350 | 798 | 1078 | 10 | 0.42 | Hooked | 1 | 1250 | 1.5 | 0.62 | 40 | 4.47 | 0.45 | 0.42537 | 5.36 | 64.5161 | 64.5161 | 64.5161 | 64.5161 | 96.7742
157.5 | 350 | 798 | 1078 | 10 | 0.42 | Hooked | 1 | 1250 | 0.5 | 0.62 | 50 | 3.63 | 0.45 | 0.42537 | 5.36 | 80.6452 | 80.6452 | 80.6452 | 80.6452 | 40.3226
157.5 | 350 | 798 | 1078 | 10 | 0.42 | Hooked | 1 | 1250 | 1 | 0.62 | 50 | 4.26 | 0.45 | 0.42537 | 5.36 | 80.6452 | 80.6452 | 80.6452 | 80.6452 | 80.6452
157.5 | 350 | 798 | 1078 | 10 | 0.42 | Hooked | 1 | 1250 | 1.5 | 0.62 | 50 | 4.71 | 0.45 | 0.42537 | 5.36 | 80.6452 | 80.6452 | 80.6452 | 80.6452 | 120.9677
157.5 | 350 | 798 | 1078 | 10 | 0.42 | Hooked | 1 | 1250 | 0.5 | 0.75 | 60 | 3.62 | 0.45 | 0.42537 | 5.36 | 80 | 80 | 80 | 80 | 40
157.5 | 350 | 798 | 1078 | 10 | 0.42 | Hooked | 1 | 1250 | 1 | 0.75 | 60 | 4.18 | 0.45 | 0.42537 | 5.36 | 80 | 80 | 80 | 80 | 80
157.5 | 350 | 798 | 1078 | 10 | 0.42 | Hooked | 1 | 1250 | 1.5 | 0.75 | 60 | 4.79 | 0.45 | 0.42537 | 5.36 | 80 | 80 | 80 | 80 | 120
180 | 450 | 652 | 1158 | 20 | 4.5 | No fiber | 0 | 0 | 0 | 0 | 0 | 2.45 | 0.4 | 0.36022 | 4.0222 | 0 | 0 | 0 | 0 | 0
180 | 375 | 641 | 1140 | 20 | 3.75 | Hooked | 1 |  | 1 | 0.75 | 62 | 4.28 | 0.48 | 0.35991 | 4.7493 | 82.6667 | 82.6667 | 82.6667 | 82.6667 | 82.6667
172 | 358 | 749 | 1171 | 20 | 0 | Mill-cut | 1 |  | 1 | 0.94 | 32.3 | 3.81 | 0.48045 | 0.3901 | 5.3631 | 34.3617 | 34.3617 | 34.3617 | 34.3617 | 34.3617
172 | 358 | 749 | 1171 | 20 | 0 | No fiber | 0 | 0 | 0 | 0 | 0 | 3.69 | 0.48045 | 0.3901 | 5.3631 | 0 | 0 | 0 | 0 | 0
180 | 375 | 796 | 1099 | 20 | 0 | Mill-cut | 0.5 |  | 1 | 0.94 | 32.3 | 5.06 | 0.48 | 0.42005 | 5.0533 | 34.3617 | 17.1809 | 34.3617 | 17.1809 | 34.3617
180 | 375 | 796 | 1099 | 20 | 0 | Mill-cut | 0.5 |  | 1 | 0.94 | 32.3 | 5.61 | 0.48 | 0.42005 | 5.0533 | 34.3617 | 17.1809 | 34.3617 | 17.1809 | 34.3617
180 | 375 | 796 | 1099 | 20 | 0 | Mill-cut | 0.5 |  | 1 | 0.94 | 32.3 | 5.19 | 0.48 | 0.42005 | 5.0533 | 34.3617 | 17.1809 | 34.3617 | 17.1809 | 34.3617
188 | 392 | 842 | 1029 | 20 | 0 | Mill-cut | 0.5 |  | 1.5 | 0.94 | 32.3 | 5.43 | 0.47959 | 0.45003 | 4.773 | 34.3617 | 17.1809 | 34.3617 | 17.1809 | 51.5426
188 | 392 | 842 | 1029 | 20 | 0 | No fiber | 0 | 0 | 0 | 0 | 0 | 3.94 | 0.47959 | 0.45003 | 4.773 | 0 | 0 | 0 | 0 | 0
196 | 408 | 886 | 960 | 20 | 0 | Mill-cut | 0.5 |  | 2 | 0.94 | 32.3 | 5.67 | 0.48039 | 0.47996 | 4.5245 | 34.3617 | 17.1809 | 34.3617 | 17.1809 | 68.7234
196 | 408 | 886 | 960 | 20 | 0 | No fiber | 0 | 0 | 0 | 0 | 0 | 3.23 | 0.48039 | 0.47996 | 4.5245 | 0 | 0 | 0 | 0 | 0
264 | 480 | 716.5 | 989.5 | 20 | 0 | Crimped | 0 | 0 | 0 | 0 | 0 | 3.15 | 0.55 | 0.41999 | 3.5542 | 0 | 0 | 0 | 0 | 0
264 | 480 | 727.8 | 965.8 | 20 | 0 | Crimped | 0.75 | 500 | 0.5 | 1.215 | 32.27 | 4.64 | 0.55 | 0.42974 | 3.5283 | 26.5597 | 19.9198 | 26.5597 | 19.9198 | 13.2798
264 | 480 | 739.2 | 942.3 | 20 | 0 | Crimped | 0.75 | 500 | 1 | 1.215 | 32.27 | 5.3 | 0.55 | 0.43961 | 3.5031 | 26.5597 | 19.9198 | 26.5597 | 19.9198 | 26.5597
264 | 480 | 750.5 | 942.3 | 20 | 0 | Crimped | 0.75 | 500 | 1.5 | 1.215 | 32.27 | 6.55 | 0.55 | 0.44335 | 3.5267 | 26.5597 | 19.9198 | 26.5597 | 19.9198 | 39.8395
264 | 480 | 769.1 | 895.1 | 20 | 0 | Crimped | 0.75 | 500 | 2 | 1.215 | 32.27 | 7 | 0.55 | 0.46214 | 3.4671 | 26.5597 | 19.9198 | 26.5597 | 19.9198 | 53.1193
264 | 480 | 727.8 | 965.8 | 20 | 0 | Hooked | 1 | 380 | 0.5 | 0.993 | 32.19 | 4.28 | 0.55 | 0.42974 | 3.5283 | 32.4169 | 32.4169 | 32.4169 | 32.4169 | 16.2085
264 | 480 | 739.2 | 942.3 | 20 | 0 | Hooked | 1 | 380 | 1 | 0.993 | 32.19 | 5.2 | 0.55 | 0.43961 | 3.5031 | 32.4169 | 32.4169 | 32.4169 | 32.4169 | 32.4169
264 | 480 | 750.5 | 942.3 | 20 | 0 | Hooked | 1 | 380 | 1.5 | 0.993 | 32.19 | 5.81 | 0.55 | 0.44335 | 3.5267 | 32.4169 | 32.4169 | 32.4169 | 32.4169 | 48.6254
264 | 480 | 769.1 | 895.1 | 20 | 0 | Hooked | 1 | 380 | 2 | 0.993 | 32.19 | 6.41 | 0.55 | 0.46214 | 3.4671 | 32.4169 | 32.4169 | 32.4169 | 32.4169 | 64.8338
264 | 480 | 727.8 | 965.8 | 20 | 0 | Straight smooth | 0.5 | 500 | 0.5 | 1.036 | 32.34 | 4.19 | 0.55 | 0.42974 | 3.5283 | 31.2162 | 15.6081 | 31.2162 | 15.6081 | 15.6081
264 | 480 | 739.2 | 942.3 | 20 | 0 | Straight smooth | 0.5 | 500 | 1 | 1.036 | 32.34 | 4.45 | 0.55 | 0.43961 | 3.5031 | 31.2162 | 15.6081 | 31.2162 | 15.6081 | 31.2162
264 | 480 | 750.5 | 942.3 | 20 | 0 | Straight smooth | 0.5 | 500 | 1.5 | 1.036 | 32.34 | 4.89 | 0.55 | 0.44335 | 3.5267 | 31.2162 | 15.6081 | 31.2162 | 15.6081 | 46.8243
264 | 480 | 769.1 | 895.1 | 20 | 0 | Straight smooth | 0.5 | 500 | 2 | 1.036 | 32.34 | 5.34 | 0.55 | 0.46214 | 3.4671 | 31.2162 | 15.6081 | 31.2162 | 15.6081 | 62.4324
264 | 480 | 727.8 | 965.8 | 20 | 0 | Crimped | 0.75 | 480 | 0.5 | 0.929 | 30.19 | 3.26 | 0.55 | 0.42974 | 3.5283 | 32.4973 | 24.373 | 32.4973 | 24.373 | 16.2487
264 | 480 | 739.2 | 942.3 | 20 | 0 | Crimped | 0.75 | 480 | 1 | 0.929 | 30.19 | 3.7 | 0.55 | 0.43961 | 3.5031 | 32.4973 | 24.373 | 32.4973 | 24.373 | 32.4973
264 | 480 | 750.5 | 942.3 | 20 | 0 | Crimped | 0.75 | 480 | 1.5 | 0.929 | 30.19 | 4 | 0.55 | 0.44335 | 3.5267 | 32.4973 | 24.373 | 32.4973 | 24.373 | 48.746
264 | 480 | 769.1 | 895.1 | 20 | 0 | Crimped | 0.75 | 480 | 2 | 0.929 | 30.19 | 4.3 | 0.55 | 0.46214 | 3.4671 | 32.4973 | 24.373 | 32.4973 | 24.373 | 64.9946
177 | 385 | 920 | 887 | 19 | 2.31 | No fiber | 0 | 0 | 0 | 0 | 0 | 3.0667 | 0.45974 | 0.50913 | 4.6935 | 0 | 0 | 0 | 0 | 0
177 | 385 | 914 | 877 | 19 | 3.9 | Hooked | 1 | 1050 | 0.5 | 0.75 | 60 | 3.6571 | 0.45974 | 0.51033 | 4.6519 | 80 | 80 | 80 | 80 | 40
177 | 385 | 907 | 871 | 19 | 4.6 | Hooked | 1 | 1050 | 1 | 0.75 | 60 | 4.9714 | 0.45974 | 0.51012 | 4.6182 | 80 | 80 | 80 | 80 | 80
177 | 354 | 915 | 878 | 19 | 2.478 | No fiber | 0 | 0 | 0 | 0 | 0 | 3.3524 | 0.5 | 0.51032 | 5.065 | 0 | 0 | 0 | 0 | 0
177 | 354 | 908 | 873 | 19 | 4.3 | Hooked | 1 | 1050 | 0.5 | 0.75 | 60 | 4.0571 | 0.5 | 0.50983 | 5.0311 | 80 | 80 | 80 | 80 | 40
177 | 354 | 901 | 866 | 19 | 5 | Hooked | 1 | 1050 | 1 | 0.75 | 60 | 5.3238 | 0.5 | 0.5099 | 4.9915 | 80 | 80 | 80 | 80 | 80
162 | 450 | 912 | 877 | 19 | 4.95 | No fiber | 0 | 0 | 0 | 0 | 0 | 4.181 | 0.36 | 0.50978 | 3.9756 | 0 | 0 | 0 | 0 | 0
162 | 450 | 906 | 868 | 19 | 5.9 | Hooked | 1 | 1050 | 0.5 | 0.75 | 60 | 4.5429 | 0.36 | 0.51071 | 3.9422 | 80 | 80 | 80 | 80 | 40
162 | 450 | 899 | 864 | 19 | 6.5 | Hooked | 1 | 1050 | 1 | 0.75 | 60 | 5.4095 | 0.36 | 0.50993 | 3.9178 | 80 | 80 | 80 | 80 | 80
162 | 414 | 906 | 870 | 19 | 4.968 | No fiber | 0 | 0 | 0 | 0 | 0 | 4.4857 | 0.3913 | 0.51014 | 4.2899 | 0 | 0 | 0 | 0 | 0
162 | 414 | 899 | 864 | 19 | 6.1 | Hooked | 1 | 1050 | 0.5 | 0.75 | 60 | 5.3048 | 0.3913 | 0.50993 | 4.2585 | 80 | 80 | 80 | 80 | 40
162 | 414 | 893 | 858 | 19 | 6.3 | Hooked | 1 | 1050 | 1 | 0.75 | 60 | 6.8 | 0.3913 | 0.50999 | 4.2295 | 80 | 80 | 80 | 80 | 80
181.2 | 453 | 624 | 1242 | 22 | 1 | No fiber | 0 | 0 | 0 | 0 | 0 | 1.95 | 0.4 | 0.33441 | 4.1192 | 0 | 0 | 0 | 0 | 0
181.2 | 453 | 624 | 1242 | 22 | 1 | Hooked | 1 | 1100 | 0.4 | 0.75 | 60 | 2.23 | 0.4 | 0.33441 | 4.1192 | 80 | 80 | 80 | 80 | 32
181.2 | 453 | 624 | 1242 | 22 | 1 | Hooked | 1 | 1100 | 0.6 | 0.75 | 60 | 2.42 | 0.4 | 0.33441 | 4.1192 | 80 | 80 | 80 | 80 | 48
181.2 | 453 | 624 | 1242 | 22 | 1 | Hooked | 1 | 1100 | 0.8 | 0.75 | 60 | 2.57 | 0.4 | 0.33441 | 4.1192 | 80 | 80 | 80 | 80 | 64
160 | 400 | 750 | 1140 | 20 | 8 | No fiber | 0 | 0 | 0 | 0 | 0 | 3.9048 | 0.4 | 0.39683 | 4.725 | 0 | 0 | 0 | 0 | 0
160 | 400 | 750 | 1140 | 20 | 8 | Hooked | 1 | 1700 | 0.5 | 0.5 | 30 | 4.9524 | 0.4 | 0.39683 | 4.725 | 60 | 60 | 60 | 60 | 30
215 | 500 | 556 | 1129 | 16 | 0 | No fiber | 0 | 0 | 0 | 0 | 0 | 2.0667 | 0.43 | 0.32997 | 3.37 | 0 | 0 | 0 | 0 | 0
215 | 500 | 556 | 1129 | 16 | 0 | Hooked | 1 | 1345 | 1 | 0.55 | 30 | 3.5048 | 0.43 | 0.32997 | 3.37 | 54.5455 | 54.5455 | 54.5455 | 54.5455 | 54.5455
165 | 471 | 690 | 1038 | 20 | 2.83 | Crimped | 0.75 | 380 | 1 | 0.5 | 30 | 9.2381 | 0.35032 | 0.39931 | 3.6688 | 60 | 45 | 60 | 45 | 60
165 | 300 | 760 | 1140 | 20 | 1.8 | Crimped | 0.75 | 380 | 1 | 0.5 | 30 | 8.4762 | 0.55 | 0.4 | 6.3333 | 60 | 45 | 60 | 45 | 60
195 | 361 | 664 | 1180 | 20 | 0 | No fiber | 0 | 0 | 0 | 0 | 0 | 3.1238 | 0.54017 | 0.36009 | 5.108 | 0 | 0 | 0 | 0 | 0
195 | 361 | 664 | 1180 | 20 | 0 | No fiber | 0 | 0 | 0 | 0 | 0 | 3.2571 | 0.54017 | 0.36009 | 5.108 | 0 | 0 | 0 | 0 | 0
195 | 361 | 664 | 1180 | 20 | 0 | No fiber | 0 | 0 | 0 | 0 | 0 | 3.3238 | 0.54017 | 0.36009 | 5.108 | 0 | 0 | 0 | 0 | 0
195 | 406 | 630 | 1169 | 20 | 0 | No fiber | 0 | 0 | 0 | 0 | 0 | 2.9333 | 0.4803 | 0.35019 | 4.431 | 0 | 0 | 0 | 0 | 0
195 | 406 | 630 | 1169 | 20 | 0 | No fiber | 0 | 0 | 0 | 0 | 0 | 3.419 | 0.4803 | 0.35019 | 4.431 | 0 | 0 | 0 | 0 | 0
195 | 406 | 630 | 1169 | 20 | 0 | No fiber | 0 | 0 | 0 | 0 | 0 | 3.1333 | 0.4803 | 0.35019 | 4.431 | 0 | 0 | 0 | 0 | 0
204 | 425 | 713 | 1069 | 20 | 0 | Mill-cut | 0.5 | 380 | 0.5 | 0.9436 | 32.31 | 3.4667 | 0.48 | 0.40011 | 4.1929 | 34.2412 | 17.1206 | 34.2412 | 17.1206 | 17.1206
204 | 425 | 713 | 1069 | 20 | 0 | Mill-cut | 0.5 | 380 | 0.5 | 0.9436 | 32.31 | 3.3429 | 0.48 | 0.40011 | 4.1929 | 34.2412 | 17.1206 | 34.2412 | 17.1206 | 17.1206
204 | 425 | 713 | 1069 | 20 | 0 | Mill-cut | 0.5 | 380 | 0.5 | 0.9436 | 32.31 | 3.4857 | 0.48 | 0.40011 | 4.1929 | 34.2412 | 17.1206 | 34.2412 | 17.1206 | 17.1206
212 | 442 | 773 | 945 | 20 | 0 | Mill-cut | 0.5 | 380 | 1 | 0.9436 | 32.31 | 3.8381 | 0.47964 | 0.44994 | 3.8869 | 34.2412 | 17.1206 | 34.2412 | 17.1206 | 34.2412
212 | 442 | 773 | 945 | 20 | 0 | Mill-cut | 0.5 | 380 | 1 | 0.9436 | 32.31 | 3.7429 | 0.47964 | 0.44994 | 3.8869 | 34.2412 | 17.1206 | 34.2412 | 17.1206 | 34.2412
212 | 442 | 773 | 945 | 20 | 0 | Mill-cut | 0.5 | 380 | 1 | 0.9436 | 32.31 | 3.581 | 0.47964 | 0.44994 | 3.8869 | 34.2412 | 17.1206 | 34.2412 | 17.1206 | 34.2412
220 | 458 | 827 | 827 | 20 | 0 | Mill-cut | 0.5 | 380 | 1.5 | 0.9436 | 32.31 | 3.8857 | 0.48035 | 0.5 | 3.6114 | 34.2412 | 17.1206 | 34.2412 | 17.1206 | 51.3618
220 | 458 | 827 | 827 | 20 | 0 | Mill-cut | 0.5 | 380 | 1.5 | 0.9436 | 32.31 | 4.181 | 0.48035 | 0.5 | 3.6114 | 34.2412 | 17.1206 | 34.2412 | 17.1206 | 51.3618
220 | 458 | 827 | 827 | 20 | 0 | Mill-cut | 0.5 | 380 | 1.5 | 0.9436 | 32.31 | 4.2 | 0.48035 | 0.5 | 3.6114 | 34.2412 | 17.1206 | 34.2412 | 17.1206 | 51.3618
228 | 475 | 875 | 715 | 20 | 0 | Mill-cut | 0.5 | 380 | 2 | 0.9436 | 32.31 | 4.7524 | 0.48 | 0.55031 | 3.3474 | 34.2412 | 17.1206 | 34.2412 | 17.1206 | 68.4824
228 | 475 | 875 | 715 | 20 | 0 | Mill-cut | 0.5 | 380 | 2 | 0.9436 | 32.31 | 3.8952 | 0.48 | 0.55031 | 3.3474 | 34.2412 | 17.1206 | 34.2412 | 17.1206 | 68.4824
228 | 475 | 875 | 715 | 20 | 0 | Mill-cut | 0.5 | 380 | 2 | 0.9436 | 32.31 | 4.1905 | 0.48 | 0.55031 | 3.3474 | 34.2412 | 17.1206 | 34.2412 | 17.1206 | 68.4824
166 | 415 | 838.55 | 1024.9 | 20 | 0 | No fiber | 0 | 0 | 0 | 0 | 0 | 5.93 | 0.4 | 0.45 | 4.4902 | 0 | 0 | 0 | 0 | 0
166 | 415 | 838.55 | 1024.9 | 20 | 0 | Hooked | 1 | 1345 | 1 | 0.55 | 35 | 6.81 | 0.4 | 0.45 | 4.4902 | 63.6364 | 63.6364 | 63.6364 | 63.6364 | 63.6364
161 | 460 | 1150 | 1048.8 | 20 | 18.4 | No fiber | 0 | 0 | 0 | 0 | 0 | 3.1524 | 0.35 | 0.52301 | 4.78 | 0 | 0 | 0 | 0 | 0
161 | 460 | 1150 | 1048.8 | 20 | 18.4 | Mill-cut | 0.5 | 808.6 | 0.4 | 0.8 | 32 | 3.4857 | 0.35 | 0.52301 | 4.78 | 40 | 20 | 40 | 20 | 16
161 | 460 | 1150 | 1048.8 | 20 | 18.4 | Mill-cut | 0.5 | 808.6 | 0.8 | 0.8 | 32 | 3.8952 | 0.35 | 0.52301 | 4.78 | 40 | 20 | 40 | 20 | 32
161 | 460 | 1150 | 1048.8 | 20 | 18.4 | Mill-cut | 0.5 | 808.6 | 1.2 | 0.8 | 32 | 4.4571 | 0.35 | 0.52301 | 4.78 | 40 | 20 | 40 | 20 | 48
161 | 460 | 1150 | 1048.8 | 20 | 18.4 | Mill-cut | 0.5 | 808.6 | 1.6 | 0.8 | 32 | 5.1429 | 0.35 | 0.52301 | 4.78 | 40 | 20 | 40 | 20 | 64
160 | 258 | 753 | 1229 | 20 | 0 | No fiber | 0 | 0 | 0 | 0 | 0 | 2.93 | 0.62016 | 0.37992 | 7.6822 | 0 | 0 | 0 | 0 | 0
160 | 267 | 691 | 1283 | 20 | 0 | No fiber | 0 | 0 | 0 | 0 | 0 | 3.56 | 0.59925 | 0.35005 | 7.3933 | 0 | 0 | 0 | 0 | 0
195 | 415 | 627 | 1164 | 20 | 0 | No fiber | 0 | 0 | 0 | 0 | 0 | 3.42 | 0.46988 | 0.35008 | 4.3157 | 0 | 0 | 0 | 0 | 0
200 | 513 | 540 | 1147 | 20 | 0 | No fiber | 0 | 0 | 0 | 0 | 0 | 4.26 | 0.38986 | 0.32009 | 3.2885 | 0 | 0 | 0 | 0 | 0
160 | 267 | 829 | 1145 | 20 | 0 | Hooked | 1 | 1000 | 0.4 | 0.9 | 50 | 4.28 | 0.59925 | 0.41996 | 7.3933 | 55.5556 | 55.5556 | 55.5556 | 55.5556 | 22.2222
160 | 267 | 868 | 1105 | 20 | 0 | Hooked | 1 | 1180 | 0.4 | 0.75 | 35 | 3.84 | 0.59925 | 0.43994 | 7.3895 | 46.6667 | 46.6667 | 46.6667 | 46.6667 | 18.6667
160 | 267 | 770 | 1204 | 20 | 0 | Hooked | 1 | 1325 | 0.4 | 0.55 | 35 | 4.28 | 0.59925 | 0.39007 | 7.3933 | 63.6364 | 63.6364 | 63.6364 | 63.6364 | 25.4545
160 | 267 | 829 | 1145 | 20 | 0 | Hooked | 1 | 1250 | 0.4 | 0.62 | 35 | 4.26 | 0.59925 | 0.41996 | 7.3933 | 56.4516 | 56.4516 | 56.4516 | 56.4516 | 22.5806
160 | 267 | 829 | 1145 | 20 | 0 | Mill-cut | 0.5 | 700 | 0.4 | 1.15 | 32 | 4.22 | 0.59925 | 0.41996 | 7.3933 | 27.8261 | 13.913 | 27.8261 | 13.913 | 11.1304
160 | 267 | 829 | 1145 | 20 | 0 | Crimped | 0.75 | 500 | 0.4 | 0.618 | 35 | 4.32 | 0.59925 | 0.41996 | 7.3933 | 56.6343 | 42.4757 | 56.6343 | 42.4757 | 22.6537
160 | 267 | 770 | 1204 | 20 | 0 | Hooked | 1 | 1250 | 0.2 | 0.62 | 35 | 3.98 | 0.59925 | 0.39007 | 7.3933 | 56.4516 | 56.4516 | 56.4516 | 56.4516 | 11.2903
165 | 275 | 823 | 1137 | 20 | 0 | Hooked | 1 | 1250 | 0.5 | 0.62 | 35 | 4.37 | 0.6 | 0.4199 | 7.1273 | 56.4516 | 56.4516 | 56.4516 | 56.4516 | 28.2258
170 | 283 | 837 | 1110 | 20 | 0 | Hooked | 1 | 1250 | 0.7 | 0.62 | 35 | 4.84 | 0.60071 | 0.42989 | 6.8799 | 56.4516 | 56.4516 | 56.4516 | 56.4516 | 39.5161
160 | 258 | 832 | 1150 | 20 | 0 | Hooked | 1 | 1250 | 0.4 | 0.62 | 35 | 3.98 | 0.62016 | 0.41978 | 7.6822 | 56.4516 | 56.4516 | 56.4516 | 56.4516 | 22.5806
195 | 415 | 752 | 1038 | 20 | 0 | Hooked | 1 | 1250 | 0.4 | 0.62 | 35 | 4.48 | 0.46988 | 0.42011 | 4.3133 | 56.4516 | 56.4516 | 56.4516 | 56.4516 | 22.5806
200 | 513 | 675 | 1012 | 20 | 0 | Hooked | 1 | 1250 | 0.4 | 0.62 | 35 | 5.11 | 0.38986 | 0.40012 | 3.2885 | 56.4516 | 56.4516 | 56.4516 | 56.4516 | 22.5806
172 | 400 | 730 | 1100 | 15 | 0 | No fiber | 0 | 0 | 0 | 0 | 0 | 4.0286 | 0.43 | 0.39891 | 4.575 | 0 | 0 | 0 | 0 | 0
172 | 400 | 730 | 1087 | 15 | 0 | Hooked | 1 |  | 0.5 | 0.8 | 32 | 4.4762 | 0.43 | 0.40176 | 4.5425 | 40 | 40 | 40 | 40 | 20
172 | 400 | 730 | 1073 | 15 | 0 | Hooked | 1 |  | 1 | 0.8 | 32 | 5.1429 | 0.43 | 0.40488 | 4.5075 | 40 | 40 | 40 | 40 | 40
172 | 400 | 730 | 1060 | 15 | 0 | Hooked | 1 |  | 1.5 | 0.8 | 32 | 5.7143 | 0.43 | 0.40782 | 4.475 | 40 | 40 | 40 | 40 | 60
172 | 400 | 730 | 1046 | 15 | 0 | Hooked | 1 |  | 2 | 0.8 | 32 | 7.1619 | 0.43 | 0.41104 | 4.44 | 40 | 40 | 40 | 40 | 80
189.0411 | 410.9589 | 517.8082 | 1282.1918 | 10 | 0 | No fiber | 0 | 0 | 0 | 0 | 0 | 3.38 | 0.46 | 0.28767 | 4.38 | 0 | 0 | 0 | 0 | 0
189.0411 | 410.9589 | 517.8082 | 1282.1918 | 10 | 0 | Hooked | 1 |  | 0.5 | 0.8 | 60 | 4.1 | 0.46 | 0.28767 | 4.38 | 75 | 75 | 75 | 75 | 37.5
189.0411 | 410.9589 | 517.8082 | 1282.1918 | 10 | 0 | Hooked | 1 |  | 1 | 0.8 | 60 | 4.64 | 0.46 | 0.28767 | 4.38 | 75 | 75 | 75 | 75 | 75
189.0411 | 410.9589 | 517.8082 | 1282.1918 | 10 | 0 | Hooked | 1 |  | 1.5 | 0.8 | 60 | 5.68 | 0.46 | 0.28767 | 4.38 | 75 | 75 | 75 | 75 | 112.5
189.0411 | 410.9589 | 517.8082 | 1282.1918 | 16 | 0 | No fiber | 0 | 0 | 0 | 0 | 0 | 3.56 | 0.46 | 0.28767 | 4.38 | 0 | 0 | 0 | 0 | 0
189.0411 | 410.9589 | 517.8082 | 1282.1918 | 16 | 0 | Hooked | 1 |  | 0.5 | 0.8 | 60 | 4.33 | 0.46 | 0.28767 | 4.38 | 75 | 75 | 75 | 75 | 37.5
189.0411 | 410.9589 | 517.8082 | 1282.1918 | 16 | 0 | Hooked | 1 |  | 1 | 0.8 | 60 | 4.76 | 0.46 | 0.28767 | 4.38 | 75 | 75 | 75 | 75 | 75
189.0411 | 410.9589 | 517.8082 | 1282.1918 | 16 | 0 | Hooked | 1 |  | 1.5 | 0.8 | 60 | 5.77 | 0.46 | 0.28767 | 4.38 | 75 | 75 | 75 | 75 | 112.5
189.0411 | 410.9589 | 517.8082 | 1282.1918 | 20 | 0 | No fiber | 0 | 0 | 0 | 0 | 0 | 3.33 | 0.46 | 0.28767 | 4.38 | 0 | 0 | 0 | 0 | 0
189.0411 | 410.9589 | 517.8082 | 1282.1918 | 20 | 0 | Hooked | 1 |  | 0.5 | 0.8 | 60 | 4.06 | 0.46 | 0.28767 | 4.38 | 75 | 75 | 75 | 75 | 37.5
189.0411 | 410.9589 | 517.8082 | 1282.1918 | 20 | 0 | Hooked | 1 |  | 1 | 0.8 | 60 | 4.69 | 0.46 | 0.28767 | 4.38 | 75 | 75 | 75 | 75 | 75
189.0411 | 410.9589 | 517.8082 | 1282.1918 | 20 | 0 | Hooked | 1 |  | 1.5 | 0.8 | 60 | 4.96 | 0.46 | 0.28767 | 4.38 | 75 | 75 | 75 | 75 | 112.5
167.4419 | 372.093 | 744.186 | 1116.2791 | 20 | 0 | No fiber | 0 | 0 | 0 | 0 | 0 | 2.77 | 0.45 | 0.4 | 5 | 0 | 0 | 0 | 0 | 0
167.4419 | 372.093 | 744.186 | 1116.2791 | 20 | 0 | Hooked | 1 | 1225 | 0.12739 | 0.75 | 60 | 2.67 | 0.45 | 0.4 | 5 | 80 | 80 | 80 | 80 | 10.1911
167.4419 | 372.093 | 744.186 | 1116.2791 | 20 | 0 | Hooked | 1 | 1225 | 0.38217 | 0.75 | 60 | 3.21 | 0.45 | 0.4 | 5 | 80 | 80 | 80 | 80 | 30.5732
167.4419 | 372.093 | 744.186 | 1116.2791 | 20 | 0 | Hooked | 1 | 1225 | 0.57325 | 0.75 | 60 | 3.26 | 0.45 | 0.4 | 5 | 80 | 80 | 80 | 80 | 45.8599
188 | 400 | 610 | 1132 | 10 | 3.31 | No fiber | 0 | 0 | 0 | 0 | 0 | 3.71 | 0.47 | 0.35017 | 4.355 | 0 | 0 | 0 | 0 | 0
188 | 400 | 610 | 1132 | 10 | 3.31 | Hooked | 1 | 1270 | 0.5 | 0.62 | 30 | 3.37 | 0.47 | 0.35017 | 4.355 | 48.3871 | 48.3871 | 48.3871 | 48.3871 | 24.1935
188 | 400 | 610 | 1132 | 10 | 3.31 | Hooked | 1 | 1270 | 1 | 0.62 | 30 | 3.5 | 0.47 | 0.35017 | 4.355 | 48.3871 | 48.3871 | 48.3871 | 48.3871 | 48.3871